## Sheet1
名 称 | 条码打印机
品 牌 | 东芝TEC
型 号 | B-SX4
资料来源 | 钦先生www.jingsimin.com 0755-82056165, 82419670, 82418530 钦湘瑜13026651699
图 片
列印模式 | 热转式/热敏式
解析度 | 203dpi(8点/mm)
列印速度 | 2～10英寸/秒(51～254mm/秒)
列印宽度 | 1.0英寸～4.09英寸(25mm～104mm)
列印长度 | 6.5MM～1016MM
内建字体 | 9种英文、数字字体（包括OCR-A，OCR-B） 0.049～0.23英寸(1.25mm～6.0mm) 所有字体可放大1×1～24×24倍0°,90°,180°,270°四种旋转方向 字体可下载
条码 | Code39,Extented Code 39,Code93,Code 128 UCC,Code 128(Subset A,B,C),Codabar,Interleave 2 of 5,EAN-8 2&5 add on,EAN-13,EAN-128,UPC,UPC-A,E 2&5 add on,POSTNET,German POST,Matrix 25
CPU类型 | 32 bit RISC CPU
标签定位方式 | 反射式/穿透式的移动传感器
状态指示 | LCD显示器（16x2行）3个LED指示灯
二维条码 | Maxicode,PDF-417
图形格式 | PCX,BMP,GDI
传输介面 | 标准规格输出端口 RS 232C输入端口 RS232 (适合 RFID)ECP 并行接口 (Centronics)
内存 | 8MB DRAM1MB Flash ROM
纸张 | 纸张类型:热敏纸,铜版纸PVC,PET,亚银铂等特殊材料
碳带 | 蜡质、半树脂半腊质、树脂 碳带外径:3英寸(76mm) 纸芯内径:1英寸(25mm) 最大碳带长度：450米
尺寸 | 291(宽)×460(长)×308(高)
重量 | 18kgs
输入电源 | 220 VAC±10%,50/60Hz
认证 | CE,UL,CUL,FCC class A
工作环境 | 40°F～100°F（4°C～38°C） 10～90% non condensing
选件 | 摆动式切刀,旋切式切刀，USB接口嵌入式网卡，2个PCMCIA插槽I/F板卡,RFID件