## Sheet1
名 称 | 条码打印机
品 牌 | TSC
型 号 | TTP－244 USB
资料来源 | www.jingsimin.com 0755-82056165, 82419670, 82418530.钦湘瑜13026651699
图 片
列印模式 | 热转式/热敏式
解析度 | 200 DPI
列印速度 | 每秒4〞(101mm/s)
列印宽度 | 25mm(1″)～104mm(4.09〞)
列印长度 | 6mm(0.24″)～1016mm(40〞)
记忆体 | 2MB Flash ROM,2MB DRAM
感测器 | 穿透式/反射式
自动剥离功能 | 无
操作面板 | LED指示灯(电源,错误,待机),按键(暂停,出纸,)
尺寸 | 232mm W×288mm D×156mm H(9.1″W×11.3″D×6.2″H)
净毛重 | 净重=4.8kg,毛重=6kg
指令集 | TSPL2
通讯介面 | RS232,Centronics parallel Ports或USB1.1
软体 | BarTender UltraLite ，Windows DLL
操作温度 | 5ºC～40ºC
电气规格 | 100～240V自动转换电源供应
安规认证 | CE Class A，FCC Class A ,BSMI Class A,TUV/GS,CCC,C-
纸张厚度 | 0.06㎜～0.25㎜(0.002″～0.01″)
纸张类型 | 纸卷式，标签式（连续纸，间距纸，折叠纸，票券，吊牌…等）
张宽度 | 25.4㎜～114㎜(1″～4.49″)
最大纸卷尺寸 | 内部纸架：110㎜（4.3″）外径搭配25㎜（1″）纸芯
外部纸架：214㎜ (8.4″) 外径搭配76㎜（3″）纸芯
碳带轴心尺寸 | 25.4㎜（1″）-76.2 mm ( 3″)
碳带宽度 | 25.4㎜～114㎜（1″～4.4″）
最大碳带长度 | 300m
一维条码 | Code 39,Code 39C ,Code 128UCC,Code 128subsets A.B.C., Code 11,Codebar,interleaved 2 of 5,EAN-13,EAN-128, UPC-A,PUC-E, EAN and UPC 2(5)dights add-on ,CPOST, MSI, PLESSEY, POSTNET
二维条码 | PDF-417,Maxicode,DataMatrix,QR code
内部字型 | 5种内建字型，Windows字型可透过软体下载使用）
图形种类 | 支持pcx,bmp,jpg等图形档案格式，图形可透过软体自由放大、缩小、旋转
单机操作键盘 | KU-007 Plus 可程式化，中文显示键盘
自动切刀 | 无
国际字型 | 繁体中文，简体中文，日文汉字，韩文字型卡