## Sheet1
名 称 | 条码打印机
品 牌 | TSC
型 号 | TTP－344M
资料来源 | www.jingsimin.com 0755-82419670, 82418530,82056165钦湘瑜13026651699
图 片
列印模式 | 热转式/热敏式
解析度 | 300dpi(12dots/mm)
列印速度 | 每秒4″（100mm）
列印宽度 | 104mm(4.09″)
列印长度 | 460mm(18.11″)
记忆体 | 2MB Flash ROM,2MB DRAM
感测器 | 纸张间距，纸张用尽，碳带用尽，碳带即将用尽，黑标，印字头抬起，机壳开放（选购），纸张即将用尽（选购），自动剥离（选购）
外壳 | 金属结构 含透明视窗
操作面板 | 中文LCD显示器（122×32pixel）,LED指示灯（电源，错误，待机），按键（暂停，出纸，选单）
尺寸 | 420 mm(L)×301 mm(W)×241 mm(H)
净毛重 | 净重=13kg,毛重=15kg
指令集 | TSPL2,TPLE,TPLZ&TPLD¦TSPL2,TPLE
通讯介面 | RS232，Centronics Parallel Ports 并存,USB 1.1
软体 | Nice Label View XLT ＋(选购)，Windows Drivers,Windows DLL
操作温度 | 5ºC～40ºC
储存温度 | (－10ºC～60ºC)
电气规格 | 100～240交直流通用自动转换电源供应
安规认证 | CE Class A, FCC Class A, C-tick, BSMI, CCC, UL, CUL, TUV/GS
纸张厚度 | 0.06mm～0.25mm(0.002″～0.01″)
纸张类型 | 纸卷式，标签式（连续纸，间距纸，折叠纸，票券，吊牌…等）
纸张宽度 | 25.4mm～116mm(1″～4.4″)
最大碳带长度 | 300mm
一维条码 | Code 39,Code 39C,Code 128UCC,Code 128 subsets A、B、C， Code11,Codebar,″″interleaved 2 of 5,EAN-8,EAN-13,EAN-128,UPC-A,PUC-E,EAN and UPC 2(5) dights add-on,CPOST,MSI,PLESSEY,POSTNET
二维条码 | PDF-417,Maxicode,DataMatrix
内建字型 | 5种内建字型，OCR-A，OCR-B，一种向量字型，Windows 字型可透过软体下载使用
字型旋转 | 0º，90º，180º，270º
图形种类 | 支援pcx,bmp,jpg等图形档案格式，图形可透过软体自由放大、缩小、旋转
单机操作键盘 | KU-007 Plus 可程式化，中文显示键盘
通讯介面 | USB,RS-422/485 介面，内部网络连接器
国际字型 | 繁体中文，简体中文，日文汉字，韩文字型卡
记忆体扩充 | 记忆体最大可扩充至8MB Flash ROM