## 格林型号
无锡市格林人造草坪有限公司 |  |  |  | 无锡市格林人造草坪有限公司
名称（Name) | PP直草 | 型号(Type) | G001 | 名称（Name) | PP卷曲 | 型号(Type) | G002
颜色（color) | 绿色 | 行距（Gauge) | 3/16 inch | 颜色（color) | 绿色 | 行距（Gauge) | 3/16 inch
织距（Stitch Rate) | 23 针/10CM | 草高（Pile height) | 10 MM | 织距（Stitch Rate) | 23 针/10CM | 草高（Pile height) | 8MM
底布(Bottom) | PP | 材质（Dtex) | 2600 | 底布(Bottom) | PP | 材质（Dtex) | 2600
簇绒数 | 48300 |  |  | 簇绒数 | 48300
特性（Specitity) | A.具有良好的弹性跟缓冲力。 |  |  | 特性（Specitity) | A.具有良好的弹性跟缓冲力。
| B.透气透水，大大降低了维护费用。尤其是符合城市节水要求！ |  |  |  | B.透气透水，大大降低了维护费用。尤其是符合城市节水要求！
| C.符合环保要求，人造草坪可以回收再利用。 |  |  |  | C.符合环保要求，人造草坪可以回收再利用。
| D.能够起到降低噪音、减震、减压的作用； |  |  |  | D.能够起到降低噪音、减震、减压的作用；
| E.人造草材料对地基要求不高，因此可以在水泥地面、沥青地面、甚至是硬沙地上直接铺设 |  |  |  | E.人造草材料对地基要求不高，因此可以在水泥地面、沥青地面、甚至是硬沙地上直接铺设
| F.经济实用，施工周期短，使用寿命长，几乎无后续费用。 |  |  |  | F.经济实用
用途(Applicition) | 休闲场所，阳台，庭院，庭院，公路旁 |  |  | 用途(Applicition) | 休闲场所，阳台，庭院，庭院，公路旁
误差值： | 5% |  |  | 误差值： | 5%
备注 | 特殊规格、颜色及毛高，需1000平方米以上工厂方可生产，不同批次的草颜色会有稍许不同。 |  |  | 备注 | 特殊规格、颜色及毛高，需1000平方米以上工厂方可生产，不同批次的草颜色会有稍许不同。
《格林草坪——享受GREEN生活！》 |  |  |  | 《格林草坪——享受GREEN生活！》
无锡市格林人造草坪有限公司 |  |  |  | 无锡市格林人造草坪有限公司
名称（Name) | PP加捻高密度草 | 型号(Type) | G003 | 名称（Name) | PE卷曲 | 型号(Type) | G004
颜色（color) | 橄榄绿 | 行距（Gauge) | 3/16 inch | 颜色（color) | 橄榄绿 | 行距（Gauge) | 3/16 inch
织距（Stitch Rate) | 24 针/10CM | 草高（Pile height) | 10 MM | 织距（Stitch Rate) | 24 针/10CM | 草高（Pile height) | 10 MM
底布(Bottom) | PP | 材质（Dtex) | 6000 | 底布(Bottom) | PP | 材质（Dtex) | 4000
簇绒数 | 50400 |  |  | 簇绒数 | 50400
特性（Specitity) | A.具有良好的弹性跟缓冲力。 |  |  | 特性（Specitity) | A.具有良好的弹性跟缓冲力。
| B.透气透水，大大降低了维护费用。尤其是符合城市节水要求！ |  |  |  | B.透气透水，大大降低了维护费用。尤其是符合城市节水要求！
| C.符合环保要求，人造草坪可以回收再利用。 |  |  |  | C.符合环保要求，人造草坪可以回收再利用。
| D.能够起到降低噪音、减震、减压的作用； |  |  |  | D.能够起到降低噪音、减震、减压的作用；
| E.人造草材料对地基要求不高，因此可以在水泥地面、沥青地面、甚至是硬沙地上直接铺设 |  |  |  | E.人造草材料对地基要求不高，因此可以在水泥地面、沥青地面、甚至是硬沙地上直接铺设
| F.经济实用，施工周期短，使用寿命长，几乎无后续费用。 |  |  |  | F.经济实用，施工周期短，使用寿命长，几乎无后续费用。
用途(Applicition) | 休闲场所，篮球场，运动等 |  |  | 用途(Applicition) | 景观，运动，休闲
误差值： | 5% |  |  | 误差值： | 5%
备注 | 特殊规格、颜色及毛高，需1000平方米以上工厂方可生产，不同批次的草颜色会有稍许不同。 |  |  | 备注 | 特殊规格、颜色及毛高，需1000平方米以上工厂方可生产，不同批次的草颜色会有稍许不同。
《格林草坪——享受GREEN生活！》 |  |  |  | 《格林草坪——享受GREEN生活！》
无锡市格林人造草坪有限公司 |  |  |  | 无锡市格林人造草坪有限公司
名称（Name) | PP加捻高密度草 | 型号(Type) | G005 | 名称（Name) | 四色单曲混织草 | 型号(Type) | G006
颜色（color) | 绿色 | 行距（Gauge) | 3/16 inch | 颜色（color) | 四色 | 行距（Gauge) | 3/8 inch
织距（Stitch Rate) | 24 针/10CM | 草高（Pile height) | 10 MM | 织距（Stitch Rate) | 15针/10CM | 草高（Pile height) | 28MM
底布(Bottom) | PP | 材质（Dtex) | 3400 | 底布(Bottom) | PP | 材质（Dtex) | 12800
簇绒数 | 50400 |  |  | 簇绒数 | 15750
特性（Specitity) | A.具有良好的弹性跟缓冲力。 |  |  | 特性（Specitity) | A.具有良好的弹性跟缓冲力。
| B.透气透水，大大降低了维护费用。尤其是符合城市节水要求！ |  |  |  | B.透气透水，大大降低了维护费用。尤其是符合城市节水要求！
| C.符合环保要求，人造草坪可以回收再利用。 |  |  |  | C.符合环保要求，人造草坪可以回收再利用。
| D.能够起到降低噪音、减震、减压的作用； |  |  |  | D.能够起到降低噪音、减震、减压的作用；
| E.人造草材料对地基要求不高，因此可以在水泥地面、沥青地面、甚至是硬沙地上直接铺设 |  |  |  | E.人造草材料对地基要求不高，因此可以在水泥地面、沥青地面、甚至是硬沙地上直接铺设
| F.经济实用，施工周期短，使用寿命长，几乎无后续费用。 |  |  |  | F.经济实用，施工周期短，使用寿命长，几乎无后续费用。
用途(Applicition) | 运动场所，庭院， |  |  | 用途(Applicition) | 景观专用草
误差值： | 5% |  |  | 误差值： | 5%
备注 | 特殊规格、颜色及毛高，需1000平方米以上工厂方可生产，不同批次的草颜色会有稍许不同。 |  |  | 备注 | 特殊规格、颜色及毛高，需1000平方米以上工厂方可生产，不同批次的草颜色会有稍许不同。
《格林草坪——享受GREEN生活！》 |  |  |  | 《格林草坪——享受GREEN生活！》
无锡市格林人造草坪有限公司 |  |  |  | 无锡市格林人造草坪有限公司
名称（Name) | 三色单曲混织草 | 型号(Type) | G007 | 名称（Name) | 单色单曲混织草 | 型号(Type) | G008
颜色（color) | 三色 | 行距（Gauge) | 3/8 inch | 颜色（color) | 绿色 | 行距（Gauge) | 3/8 inch
织距（Stitch Rate) | 15针/10CM | 草高（Pile height) | 28MM | 织距（Stitch Rate) | 15针/10CM | 草高（Pile height) | 28MM
底布(Bottom) | PP | 材质（Dtex) | 11500 | 底布(Bottom) | pp | 材质（Dtex) | 12800
簇绒数 | 15750 |  |  | 簇绒数 | 15750
特性（Specitity) | A.具有良好的弹性跟缓冲力。 |  |  | 特性（Specitity) | A.具有良好的弹性跟缓冲力。
| B.透气透水，大大降低了维护费用。尤其是符合城市节水要求！ |  |  |  | B.透气透水，大大降低了维护费用。尤其是符合城市节水要求！
| C.符合环保要求，人造草坪可以回收再利用。 |  |  |  | C.符合环保要求，人造草坪可以回收再利用。
| D.能够起到降低噪音、减震、减压的作用； |  |  |  | D.能够起到降低噪音、减震、减压的作用；
| E.人造草材料对地基要求不高，因此可以在水泥地面、沥青地面、甚至是硬沙地上直接铺设 |  |  |  | E.人造草材料对地基要求不高，因此可以在水泥地面、沥青地面、甚至是硬沙地上直接铺设
| F.经济实用，施工周期短，使用寿命长，几乎无后续费用。 |  |  |  | F.经济实用，施工周期短，使用寿命长，几乎无后续费用。
用途(Applicition) | 景观 |  |  | 用途(Applicition) | 景观
误差值： | 5% |  |  | 误差值： | 5%
备注 | 特殊规格、颜色及毛高，需1000平方米以上工厂方可生产，不同批次的草颜色会有稍许不同。 |  |  | 备注 | 特殊规格、颜色及毛高，需1000平方米以上工厂方可生产，不同批次的草颜色会有稍许不同。
《格林草坪——享受GREEN生活！》 |  |  |  | 《格林草坪——享受GREEN生活！》
无锡市格林人造草坪有限公司 |  |  |  | 无锡市格林人造草坪有限公司
名称（Name) | PE单丝草 | 型号(Type) | G009 | 名称（Name) | 单色PP卷曲细砂 | 型号(Type) | G010
颜色（color) | 绿色 | 行距（Gauge) | 3/8 inch | 颜色（color) | 绿色 | 行距（Gauge) | 3/16 inch
织距（Stitch Rate) | 15针/10CM | 草高（Pile height) | 30MM | 织距（Stitch Rate) | 24针/10CM | 草高（Pile height) | 10MM
底布(Bottom) | PP | 材质（Dtex) | 8800 | 底布(Bottom) | pp | 材质（Dtex) | 3000
簇绒数 | 15750 |  |  | 簇绒数 | 50400
特性（Specitity) | A.具有良好的弹性跟缓冲力。 |  |  | 特性（Specitity) | A.具有良好的弹性跟缓冲力。
| B.透气透水，大大降低了维护费用。尤其是符合城市节水要求！ |  |  |  | B.透气透水，大大降低了维护费用。尤其是符合城市节水要求！
| C.符合环保要求，人造草坪可以回收再利用。 |  |  |  | C.符合环保要求，人造草坪可以回收再利用。
| D.能够起到降低噪音、减震、减压的作用； |  |  |  | D.能够起到降低噪音、减震、减压的作用；
| E.人造草材料对地基要求不高，因此可以在水泥地面、沥青地面、甚至是硬沙地上直接铺设 |  |  |  | E.人造草材料对地基要求不高，因此可以在水泥地面、沥青地面、甚至是硬沙地上直接铺设
| F.经济实用，施工周期短，使用寿命长，几乎无后续费用。 |  |  |  | F.经济实用，施工周期短，使用寿命长，几乎无后续费用。
用途(Applicition) | 运动，景观 |  |  | 用途(Applicition) | 景观，运动，休闲
误差值： | 5% |  |  | 误差值： | 5%
备注 | 特殊规格、颜色及毛高，需1000平方米以上工厂方可生产，不同批次的草颜色会有稍许不同。 |  |  | 备注 | 特殊规格、颜色及毛高，需1000平方米以上工厂方可生产，不同批次的草颜色会有稍许不同。
《格林草坪——享受GREEN生活！》 |  |  |  | 《格林草坪——享受GREEN生活！》
无锡市格林人造草坪有限公司 |  |  |  | 无锡市格林人造草坪有限公司
名称（Name) | PA卷曲细砂 | 型号(Type) | G011 | 名称（Name) | PA卷曲粗砂 | 型号(Type) | G012
颜色（color) | 绿色 | 行距（Gauge) | 3/16 inch | 颜色（color) | 绿色 | 行距（Gauge) | 3/16 inch
织距（Stitch Rate) | 24针/10CM | 草高（Pile height) | 10MM | 织距（Stitch Rate) | 24针/10CM | 草高（Pile height) | 10MM
底布(Bottom) | pp | 材质（Dtex) | 3300 | 底布(Bottom) | pp | 材质（Dtex) | 4400
簇绒数 | 50400 |  |  | 簇绒数 | 50400
特性（Specitity) | A.具有良好的弹性跟缓冲力。 |  |  | 特性（Specitity) | A.具有良好的弹性跟缓冲力。
| B.透气透水，大大降低了维护费用。尤其是符合城市节水要求！ |  |  |  | B.透气透水，大大降低了维护费用。尤其是符合城市节水要求！
| C.符合环保要求，人造草坪可以回收再利用。 |  |  |  | C.符合环保要求，人造草坪可以回收再利用。
| D.能够起到降低噪音、减震、减压的作用； |  |  |  | D.能够起到降低噪音、减震、减压的作用；
| E.人造草材料对地基要求不高，因此可以在水泥地面、沥青地面、甚至是硬沙地上直接铺设 |  |  |  | E.人造草材料对地基要求不高，因此可以在水泥地面、沥青地面、甚至是硬沙地上直接铺设
| F.经济实用，施工周期短，使用寿命长，几乎无后续费用。 |  |  |  | F.经济实用，施工周期短，使用寿命长，几乎无后续费用。
用途(Applicition) | 景观，运动，休闲 |  |  | 用途(Applicition) | 景观，运动，休闲
误差值： | 5% |  |  | 误差值： | 5%
备注 | 特殊规格、颜色及毛高，需1000平方米以上工厂方可生产，不同批次的草颜色会有稍许不同。 |  |  | 备注 | 特殊规格、颜色及毛高，需1000平方米以上工厂方可生产，不同批次的草颜色会有稍许不同。
《格林草坪——享受GREEN生活！》 |  |  |  | 《格林草坪——享受GREEN生活！》
无锡市格林人造草坪有限公司 |  |  |  | 无锡市格林人造草坪有限公司
名称（Name) | PA卷曲双色尼龙 | 型号(Type) | G013 | 名称（Name) | 足球网丝草 | 型号(Type) | G014
颜色（color) | 绿色 | 行距（Gauge) | 3/16 inch | 颜色（color) | 绿色 | 行距（Gauge) | 3/4 inch
织距（Stitch Rate) | 24针/10CM | 草高（Pile height) | 10MM | 织距（Stitch Rate) | 20 针/10CM | 草高（Pile height) | 50 MM
底布(Bottom) | pp | 材质（Dtex) | 4400 | 底布(Bottom) | PP | 材质（Dtex) | 8800
簇绒数 | 50400 |  |  | 簇绒数 | 10600
特性（Specitity) | A.具有良好的弹性跟缓冲力。 |  |  | 特性（Specitity) | A.具有良好的弹性跟缓冲力。
| B.透气透水，大大降低了维护费用。尤其是符合城市节水要求！ |  |  |  | B.透气透水，大大降低了维护费用。尤其是符合城市节水要求！
| C.符合环保要求，人造草坪可以回收再利用。 |  |  |  | C.符合环保要求，人造草坪可以回收再利用。
| D.能够起到降低噪音、减震、减压的作用； |  |  |  | D.能够起到降低噪音、减震、减压的作用；
| E.人造草材料对地基要求不高，因此可以在水泥地面、沥青地面、甚至是硬沙地上直接铺设 |  |  |  | E.人造草材料对地基要求不高，因此可以在水泥地面、沥青地面、甚至是硬沙地上直接铺设
| F.经济实用，施工周期短，使用寿命长，几乎无后续费用。 |  |  |  | F.经济实用，施工周期短，使用寿命长，几乎无后续费用。
用途(Applicition) | 景观，运动，休闲 |  |  | 用途(Applicition) | 花园，足球场
误差值： | 5% |  |  | 误差值： | 5%
备注 | 特殊规格、颜色及毛高，需1000平方米以上工厂方可生产，不同批次的草颜色会有稍许不同。 |  |  | 备注 | 特殊规格、颜色及毛高，需1000平方米以上工厂方可生产，不同批次的草颜色会有稍许不同。
《格林草坪——享受GREEN生活！》 |  |  |  | 《格林草坪——享受GREEN生活！》
无锡市格林人造草坪有限公司 |  |  |  | 无锡市格林人造草坪有限公司
名称（Name) | 跑道草 | 型号(Type) | G015 | 名称（Name) | PE卷曲 | 型号(Type) | G016
颜色（color) | 红色 | 行距（Gauge) | 3/8 inch | 颜色（color) | 绿色 | 行距（Gauge) | 3/16 inch
织距（Stitch Rate) | 17 针/10CM | 草高（Pile height) | 20 MM | 织距（Stitch Rate) | 24针/10CM | 草高（Pile height) | 20MM
底布(Bottom) | PP+无纺布 | 材质（Dtex) | 8800 | 底布(Bottom) | pp | 材质（Dtex) | 4400
簇绒数 | 17800 |  |  | 簇绒数 | 50400
特性（Specitity) | A.具有良好的弹性跟缓冲力。 |  |  | 特性（Specitity) | A.具有良好的弹性跟缓冲力。
| B.透气透水，大大降低了维护费用。尤其是符合城市节水要求！ |  |  |  | B.透气透水，大大降低了维护费用。尤其是符合城市节水要求！
| C.符合环保要求，人造草坪可以回收再利用。 |  |  |  | C.符合环保要求，人造草坪可以回收再利用。
| D.能够起到降低噪音、减震、减压的作用； |  |  |  | D.能够起到降低噪音、减震、减压的作用；
| E.人造草材料对地基要求不高，因此可以在水泥地面、沥青地面、甚至是硬沙地上直接铺设 |  |  |  | E.人造草材料对地基要求不高，因此可以在水泥地面、沥青地面、甚至是硬沙地上直接铺设
| F.经济实用，施工周期短，使用寿命长，几乎无后续费用。 |  |  |  | F.经济实用，施工周期短，使用寿命长，几乎无后续费用。
用途(Applicition) | 操场，跑道 |  |  | 用途(Applicition) | 景观，运动，休闲
误差值： | 5% |  |  | 误差值： | 5%
备注 | 特殊规格、颜色及毛高，需1000平方米以上工厂方可生产，不同批次的草颜色会有稍许不同。 |  |  | 备注 | 特殊规格、颜色及毛高，需1000平方米以上工厂方可生产，不同批次的草颜色会有稍许不同。
《格林草坪——享受GREEN生活！》 |  |  |  | 《格林草坪——享受GREEN生活！》
无锡市格林人造草坪有限公司 |  |  |  | 无锡市格林人造草坪有限公司
名称（Name) | PE卷曲 | 型号(Type) | G017 | 名称（Name) | 足球单丝草 | 型号(Type) | G018
颜色（color) | 红色 | 行距（Gauge) | 3/16 inch | 颜色（color) | 绿色 | 行距（Gauge) | 3/4 inch
织距（Stitch Rate) | 24针/10CM | 草高（Pile height) | 10MM | 织距（Stitch Rate) | 20 针/10CM | 草高（Pile height) | 50 MM
底布(Bottom) | pp | 材质（Dtex) | 4400 | 底布(Bottom) | PP | 材质（Dtex) | 9500
簇绒数 | 50400 |  |  | 簇绒数 | 10600
特性（Specitity) | A.具有良好的弹性跟缓冲力。 |  |  | 特性（Specitity) | A.具有良好的弹性跟缓冲力。
| B.透气透水，大大降低了维护费用。尤其是符合城市节水要求！ |  |  |  | B.透气透水，大大降低了维护费用。尤其是符合城市节水要求！
| C.符合环保要求，人造草坪可以回收再利用。 |  |  |  | C.符合环保要求，人造草坪可以回收再利用。
| D.能够起到降低噪音、减震、减压的作用； |  |  |  | D.能够起到降低噪音、减震、减压的作用；
| E.人造草材料对地基要求不高，因此可以在水泥地面、沥青地面、甚至是硬沙地上直接铺设 |  |  |  | E.人造草材料对地基要求不高，因此可以在水泥地面、沥青地面、甚至是硬沙地上直接铺设
| F.经济实用，施工周期短，使用寿命长，几乎无后续费用。 |  |  |  | F.经济实用，施工周期短，使用寿命长，几乎无后续费用。
用途(Applicition) | 景观，运动，休闲 |  |  | 用途(Applicition) | 花园，足球场，蓝球场
误差值： | 5% |  |  | 误差值： | 5%
备注 | 特殊规格、颜色及毛高，需1000平方米以上工厂方可生产，不同批次的草颜色会有稍许不同。 |  |  | 备注 | 特殊规格、颜色及毛高，需1000平方米以上工厂方可生产，不同批次的草颜色会有稍许不同。
《格林草坪——享受GREEN生活！》 |  |  |  | 《格林草坪——享受GREEN生活！》
无锡市格林人造草坪有限公司
名称（Name) | PE卷曲 | 型号(Type) | G019
颜色（color) | 白色 | 行距（Gauge) | 3/16 inch
织距（Stitch Rate) | 24针/10CM | 草高（Pile height) | 10MM
底布(Bottom) | pp | 材质（Dtex) | 4400
簇绒数 | 50400
特性（Specitity) | A.具有良好的弹性跟缓冲力。
B.透气透水，大大降低了维护费用。尤其是符合城市节水要求！
C.符合环保要求，人造草坪可以回收再利用。
D.能够起到降低噪音、减震、减压的作用；
E.人造草材料对地基要求不高，因此可以在水泥地面、沥青地面、甚至是硬沙地上直接铺设
F.经济实用，施工周期短，使用寿命长，几乎无后续费用。
用途(Applicition) | 景观，运动，休闲
误差值： | 5%
备注 | 特殊规格、颜色及毛高，需1000平方米以上工厂方可生产，不同批次的草颜色会有稍许不同。
《格林草坪——享受GREEN生活！》

## 运动草
无锡市格林人造草坪有限公司 |  |  |  | 无锡市格林人造草坪有限公司
名称（Name) | PE卷曲草 | 型号(Type) | GL-001 | 名称（Name) | PE四色单曲草 | 型号(Type) | G-002
颜色（color) | 绿色 | 行距（Gauge) | 3/16 inch | 颜色（color) | 绿色+黄色 | 行距（Gauge) | 3/8 inch
织距（Stitch Rate) | 24 针/10CM | 草高（Pile height) | 10 MM | 织距（Stitch Rate) | 18 针/10CM | 草高（Pile height) | 36 MM
底布(Bottom) | PP | 材质（Dtex) | 5000 | 底布(Bottom) | PP+无纺布 | 材质（Dtex) | 12800
簇绒数 | 52000 |  |  | 簇绒数 | 18800
特性（Specitity) | A.具有良好的弹性跟缓冲力。 |  |  | 特性（Specitity) | A.具有良好的弹性跟缓冲力。
| B.透气透水，大大降低了维护费用。尤其是符合城市节水要求！ |  |  |  | B.透气透水，大大降低了维护费用。尤其是符合城市节水要求！
| C.符合环保要求，人造草坪可以回收再利用。 |  |  |  | C.符合环保要求，人造草坪可以回收再利用。
| D.能够起到降低噪音、减震、减压的作用； |  |  |  | D.能够起到降低噪音、减震、减压的作用；
| E.人造草材料对地基要求不高，因此可以在水泥地面、沥青地面、甚至是硬沙地上直接铺设 |  |  |  | E.人造草材料对地基要求不高，因此可以在水泥地面、沥青地面、甚至是硬沙地上直接铺设
| F.经济实用，施工周期短，使用寿命长，几乎无后续费用。 |  |  |  | F.经济实用，施工周期短，使用寿命长，几乎无后续费用。
用途(Applicition) | 高尔夫边缘草，庭院， |  |  | 用途(Applicition) | 庭院，阳台，花园，休闲场所
误差值： | 5% |  |  | 误差值： | 5%
备注 | 特殊规格、颜色及毛高，需1000平方米以上工厂方可生产，不同批次的草颜色会有稍许不同。 |  |  | 备注 | 特殊规格、颜色及毛高，需1000平方米以上工厂方可生产，不同批次的草颜色会有稍许不同。
《格林草坪——享受GREEN生活！》 |  |  |  | 《格林草坪——享受GREEN生活！》
无锡市格林人造草坪有限公司 |  |  |  | 无锡市格林人造草坪有限公司
名称（Name) | PE单曲混织草 | 型号(Type) | G-003 | 名称（Name) | 尼龙卷曲草 | 型号(Type)
颜色（color) | 绿色+黄色 | 行距（Gauge) | 3/8 inch | 颜色（color) | 绿色 | 行距（Gauge) | 3/16 inch
织距（Stitch Rate) | 12 针/10CM | 草高（Pile height) | 40 MM | 织距（Stitch Rate) | 24 针/10CM | 草高（Pile height) | 10 MM
底布(Bottom) | PP+无纺布 | 材质（Dtex) | 11500 | 底布(Bottom) | PP | 材质（Dtex) | 4000
簇绒数 | 12600 |  |  | 簇绒数 | 52000
特性（Specitity) | A.具有良好的弹性跟缓冲力。 |  |  | 特性（Specitity) | A.具有良好的弹性跟缓冲力。
| B.透气透水，大大降低了维护费用。尤其是符合城市节水要求！ |  |  |  | B.透气透水，大大降低了维护费用。尤其是符合城市节水要求！
| C.符合环保要求，人造草坪可以回收再利用。 |  |  |  | C.符合环保要求，人造草坪可以回收再利用。
| D.能够起到降低噪音、减震、减压的作用； |  |  |  | D.能够起到降低噪音、减震、减压的作用；
| E.人造草材料对地基要求不高，因此可以在水泥地面、沥青地面、甚至是硬沙地上直接铺设 |  |  |  | E.人造草材料对地基要求不高，因此可以在水泥地面、沥青地面、甚至是硬沙地上直接铺设
| F.经济实用，施工周期短，使用寿命长，几乎无后续费用。 |  |  |  | F.经济实用，施工周期短，使用寿命长，几乎无后续费用。
用途(Applicition) | 庭院，阳台，花园，休闲场所 |  |  | 用途(Applicition) | 庭院，阳台，花园，休闲场所，门球场
误差值： | 5% |  |  | 误差值： | 5%
备注 | 特殊规格、颜色及毛高，需1000平方米以上工厂方可生产，不同批次的草颜色会有稍许不同。 |  |  | 备注 | 特殊规格、颜色及毛高，需1000平方米以上工厂方可生产，不同批次的草颜色会有稍许不同。
《格林草坪——享受GREEN生活！》 |  |  |  | 《格林草坪——享受GREEN生活！》
无锡市格林人造草坪有限公司 |  |  |  | 无锡市格林人造草坪有限公司
名称（Name) | PE英国博纳草 | 型号(Type) | G-005 | 名称（Name) | PE网丝运动草 | 型号(Type) | G014
颜色（color) | 绿色 | 行距（Gauge) | 3/4 inch | 颜色（color) | 绿色 | 行距（Gauge) | 3/8 inch
织距（Stitch Rate) | 20 针/10CM | 草高（Pile height) | 50 MM | 织距（Stitch Rate) | 20 针/10CM | 草高（Pile height) | 20 MM
底布(Bottom) | PP+无纺布 | 材质（Dtex) | 8800 | 底布(Bottom) | PP+无纺布 | 材质（Dtex) | 8800
簇绒数 | 10500 |  |  | 簇绒数 | 10500
特性（Specitity) | A.具有良好的弹性跟缓冲力。 |  |  | 特性（Specitity) | A.具有良好的弹性跟缓冲力。
| B.透气透水，大大降低了维护费用。尤其是符合城市节水要求！ |  |  |  | B.透气透水，大大降低了维护费用。尤其是符合城市节水要求！
| C.符合环保要求，人造草坪可以回收再利用。 |  |  |  | C.符合环保要求，人造草坪可以回收再利用。
| D.能够起到降低噪音、减震、减压的作用； |  |  |  | D.能够起到降低噪音、减震、减压的作用；
| E.人造草材料对地基要求不高，因此可以在水泥地面、沥青地面、甚至是硬沙地上直接铺设 |  |  |  | E.人造草材料对地基要求不高，因此可以在水泥地面、沥青地面、甚至是硬沙地上直接铺设
| F.经济实用，施工周期短，使用寿命长，几乎无后续费用。 |  |  |  | F.经济实用，施工周期短，使用寿命长，几乎无后续费用。
用途(Applicition) | 蓝球场，网球场，足球场 |  |  | 用途(Applicition) | 蓝球场，足球场
误差值： | 5% |  |  | 误差值： | 5%
备注 | 特殊规格、颜色及毛高，需1000平方米以上工厂方可生产，不同批次的草颜色会有稍许不同。 |  |  | 备注 | 特殊规格、颜色及毛高，需1000平方米以上工厂方可生产，不同批次的草颜色会有稍许不同。
《格林草坪——享受GREEN生活！》 |  |  |  | 《格林草坪——享受GREEN生活！》
无锡市格林人造草坪有限公司 |  |  |  | 无锡市格林人造草坪有限公司
名称（Name) | 足球单丝草 | 型号(Type) |  | 名称（Name) | 高密度草 | 型号(Type)
颜色（color) | 橄榄绿、绿色 | 行距（Gauge) | 3/4 inch | 颜色（color) | 绿色 | 行距（Gauge) | 3/16 inch
织距（Stitch Rate) | 20 针/10CM | 草高（Pile height) | 50 MM | 织距（Stitch Rate) | 24 针/10CM | 草高（Pile height) | 10 MM
底布(Bottom) | PP+无纺布 | 材质（Dtex) | 9500 | 底布(Bottom) | PP | 材质（Dtex) | 5000
簇绒数 | 10500 |  |  | 簇绒数 | 52000
特性（Specitity) | A.具有良好的弹性跟缓冲力。 |  |  | 特性（Specitity) | A.具有良好的弹性跟缓冲力。
| B.透气透水，大大降低了维护费用。尤其是符合城市节水要求！ |  |  |  | B.透气透水，大大降低了维护费用。尤其是符合城市节水要求！
| C.符合环保要求，人造草坪可以回收再利用。 |  |  |  | C.符合环保要求，人造草坪可以回收再利用。
| D.能够起到降低噪音、减震、减压的作用； |  |  |  | D.能够起到降低噪音、减震、减压的作用；
| E.人造草材料对地基要求不高，因此可以在水泥地面、沥青地面、甚至是硬沙地上直接铺设 |  |  |  | E.人造草材料对地基要求不高，因此可以在水泥地面、沥青地面、甚至是硬沙地上直接铺设
| F.经济实用，施工周期短，使用寿命长，几乎无后续费用。 |  |  |  | F.经济实用，施工周期短，使用寿命长，几乎无后续费用。
用途(Applicition) | 蓝球场，足球场，休闲场所 |  |  | 用途(Applicition) | 蓝球场，门球场，休闲场所
误差值： | 5% |  |  | 误差值： | 5%
备注 | 特殊规格、颜色及毛高，需1000平方米以上工厂方可生产，不同批次的草颜色会有稍许不同。 |  |  | 备注 | 特殊规格、颜色及毛高，需1000平方米以上工厂方可生产，不同批次的草颜色会有稍许不同。
《格林草坪——享受GREEN生活！》 |  |  |  | 《格林草坪——享受GREEN生活！》
无锡市格林人造草坪有限公司 |  |  |  | 无锡市格林人造草坪有限公司
名称（Name) | 跑道草 | 型号(Type) | G015 | 名称（Name) | PE卷曲草 | 型号(Type)
颜色（color) | 红色 | 行距（Gauge) | 3/8 inch | 颜色（color) | 橄榄绿 | 行距（Gauge) | 3/8 inch
织距（Stitch Rate) | 17 针/10CM | 草高（Pile height) | 20 MM | 织距（Stitch Rate) | 24 针/10CM | 草高（Pile height) | 22 MM
底布(Bottom) | PP+无纺布 | 材质（Dtex) | 8800 | 底布(Bottom) | PP | 材质（Dtex) | 6000
簇绒数 | 17800 |  |  | 簇绒数 | 25200
特性（Specitity) | A.具有良好的弹性跟缓冲力。 |  |  | 特性（Specitity) | A.具有良好的弹性跟缓冲力。
| B.透气透水，大大降低了维护费用。尤其是符合城市节水要求！ |  |  |  | B.透气透水，大大降低了维护费用。尤其是符合城市节水要求！
| C.符合环保要求，人造草坪可以回收再利用。 |  |  |  | C.符合环保要求，人造草坪可以回收再利用。
| D.能够起到降低噪音、减震、减压的作用； |  |  |  | D.能够起到降低噪音、减震、减压的作用；
| E.人造草材料对地基要求不高，因此可以在水泥地面、沥青地面、甚至是硬沙地上直接铺设 |  |  |  | E.人造草材料对地基要求不高，因此可以在水泥地面、沥青地面、甚至是硬沙地上直接铺设
| F.经济实用，施工周期短，使用寿命长，几乎无后续费用。 |  |  |  | F.经济实用，施工周期短，使用寿命长，几乎无后续费用。
用途(Applicition) | 操场，跑道 |  |  | 用途(Applicition) | 庭院，阳台，花园，休闲场所，蓝球场，网球场，门球场
误差值： | 5% |  |  | 误差值： | 5%
备注 | 特殊规格、颜色及毛高，需1000平方米以上工厂方可生产，不同批次的草颜色会有稍许不同。 |  |  | 备注 | 特殊规格、颜色及毛高，需1000平方米以上工厂方可生产，不同批次的草颜色会有稍许不同。
《格林草坪——享受GREEN生活！》 |  |  |  | 《格林草坪——享受GREEN生活！》
无锡市格林人造草坪有限公司 |  |  |  | 无锡市格林人造草坪有限公司
名称（Name) | 足球网丝草 | 型号(Type) | G014 | 名称（Name) | 足球网丝草 | 型号(Type) | G-012
颜色（color) | 绿色 | 行距（Gauge) | 3/4 inch | 颜色（color) | 绿色 | 行距（Gauge) | 3/8 inch
织距（Stitch Rate) | 20 针/10CM | 草高（Pile height) | 40 MM | 织距（Stitch Rate) | 14 针/10CM | 草高（Pile height) | 32 MM
底布(Bottom) | PP | 材质（Dtex) | 8800 | 底布(Bottom) | PP | 材质（Dtex) | 8800
簇绒数 | 10500 |  |  | 簇绒数 | 14800
特性（Specitity) | A.具有良好的弹性跟缓冲力。 |  |  | 特性（Specitity) | A.具有良好的弹性跟缓冲力。
| B.透气透水，大大降低了维护费用。尤其是符合城市节水要求！ |  |  |  | B.透气透水，大大降低了维护费用。尤其是符合城市节水要求！
| C.符合环保要求，人造草坪可以回收再利用。 |  |  |  | C.符合环保要求，人造草坪可以回收再利用。
| D.能够起到降低噪音、减震、减压的作用； |  |  |  | D.能够起到降低噪音、减震、减压的作用；
| E.人造草材料对地基要求不高，因此可以在水泥地面、沥青地面、甚至是硬沙地上直接铺设 |  |  |  | E.人造草材料对地基要求不高，因此可以在水泥地面、沥青地面、甚至是硬沙地上直接铺设
| F.经济实用，施工周期短，使用寿命长，几乎无后续费用。 |  |  |  | F.经济实用，施工周期短，使用寿命长，几乎无后续费用。
用途(Applicition) | 花园，足球场 |  |  | 用途(Applicition) | 花园，足球场
误差值： | 5% |  |  | 误差值： | 5%
备注 | 特殊规格、颜色及毛高，需1000平方米以上工厂方可生产，不同批次的草颜色会有稍许不同。 |  |  | 备注 | 特殊规格、颜色及毛高，需1000平方米以上工厂方可生产，不同批次的草颜色会有稍许不同。
《格林草坪——享受GREEN生活！》 |  |  |  | 《格林草坪——享受GREEN生活！》
无锡市格林人造草坪有限公司 |  |  |  | 无锡市格林人造草坪有限公司
名称（Name) | 蓝色单丝草 | 型号(Type) | G-013 | 名称（Name) | 足球网丝草 | 型号(Type) | G-014
颜色（color) | 蓝色 | 行距（Gauge) | 3/4 inch | 颜色（color) | 绿色 | 行距（Gauge) | 3/4 inch
织距（Stitch Rate) | 24 针/10CM | 草高（Pile height) | 50 MM | 织距（Stitch Rate) | 20 针/10CM | 草高（Pile height) | 50 MM
底布(Bottom) | PP | 材质（Dtex) | 9500 | 底布(Bottom) | PP | 材质（Dtex) | 8800
簇绒数 | 12600 |  |  | 簇绒数 | 10500
特性（Specitity) | A.具有良好的弹性跟缓冲力。 |  |  | 特性（Specitity) | A.具有良好的弹性跟缓冲力。
| B.透气透水，大大降低了维护费用。尤其是符合城市节水要求！ |  |  |  | B.透气透水，大大降低了维护费用。尤其是符合城市节水要求！
| C.符合环保要求，人造草坪可以回收再利用。 |  |  |  | C.符合环保要求，人造草坪可以回收再利用。
| D.能够起到降低噪音、减震、减压的作用； |  |  |  | D.能够起到降低噪音、减震、减压的作用；
| E.人造草材料对地基要求不高，因此可以在水泥地面、沥青地面、甚至是硬沙地上直接铺设 |  |  |  | E.人造草材料对地基要求不高，因此可以在水泥地面、沥青地面、甚至是硬沙地上直接铺设
| F.经济实用，施工周期短，使用寿命长，几乎无后续费用。 |  |  |  | F.经济实用，施工周期短，使用寿命长，几乎无后续费用。
用途(Applicition) | 花园，足球场，蓝球场 |  |  | 用途(Applicition) | 花园，足球场
误差值： | 5% |  |  | 误差值： | 5%
《格林草坪——享受GREEN生活！》 |  |  |  | 《格林草坪——享受GREEN生活！》
无锡市格林人造草坪有限公司 |  |  |  | 无锡市格林人造草坪有限公司
名称（Name) | 丙纶卷曲草 | 型号(Type) |  | 名称（Name) | PP直草 | 型号(Type)
颜色（color) | 绿色 | 行距（Gauge) | 3/16 inch | 颜色（color) | 绿色 | 行距（Gauge) | 3/4 inch
织距（Stitch Rate) | 24 针/10CM | 草高（Pile height) | 10 MM | 织距（Stitch Rate) | 24 针/10CM | 草高（Pile height) | 10MM
底布(Bottom) | PP | 材质（Dtex) | 3600 | 底布(Bottom) | PP | 材质（Dtex) | 2300
簇绒数 | 52000 |  |  | 簇绒数 | 52000
特性（Specitity) | A.具有良好的弹性跟缓冲力。 |  |  | 特性（Specitity) | A.具有良好的弹性跟缓冲力。
| B.透气透水，大大降低了维护费用。尤其是符合城市节水要求！ |  |  |  | B.透气透水，大大降低了维护费用。尤其是符合城市节水要求！
| C.符合环保要求，人造草坪可以回收再利用。 |  |  |  | C.符合环保要求，人造草坪可以回收再利用。
| D.能够起到降低噪音、减震、减压的作用； |  |  |  | D.能够起到降低噪音、减震、减压的作用；
| E.人造草材料对地基要求不高，因此可以在水泥地面、沥青地面、甚至是硬沙地上直接铺设 |  |  |  | E.人造草材料对地基要求不高，因此可以在水泥地面、沥青地面、甚至是硬沙地上直接铺设
| F.经济实用，施工周期短，使用寿命长，几乎无后续费用。 |  |  |  | F.经济实用，施工周期短，使用寿命长，几乎无后续费用。
用途(Applicition) | 庭院，阳台，花园，休闲场所 |  |  | 用途(Applicition) | 花园，休闲场所
误差值： | 5% |  |  | 误差值： | 5%
备注 | 特殊规格、颜色及毛高，需1000平方米以上工厂方可生产，不同批次的草颜色会有稍许不同。 |  |  | 备注 | 特殊规格、颜色及毛高，需1000平方米以上工厂方可生产，不同批次的草颜色会有稍许不同。
《格林草坪——享受GREEN生活！》 |  |  |  | 《格林草坪——享受GREEN生活！》
织距，就是草坪一行10CM范围之内的针脚数
丹尼尔，就是一根草丝9000米长的克重
行距，就是行与行之间的距离
四色单曲，就是四种颜色的草丝,其中有两种颜色的草丝是直的,有两种草丝是曲的
单丝，是指一蔟草丝里面是几根单丝拧在一起的,就叫单丝,
网丝，就是一根宽的草丝上面开了很多网就叫网丝
单曲混织（枯）跟四色单曲一样的,只是草丝颜色不一样,因为这种草坪有好几个品种,所以加了个枯,意思就是下面曲丝是枯色的
单丝5CM草。因为这种草坪在使用前必须要填充石英沙来保证它的使用寿命,所以在其它地方要是用的话,为了达到使用效果,也得要充沙,这样会比较麻烦
网丝的价格各加两元,四色单曲的加五元,单曲混织估草的那一款加6元,不能太低,你那边如果太低,我这边就没有报价了,因为我给你的价格很低的
单曲混织也是单丝 | 只要是单曲混织的都是单丝,没有特别注明的就是网丝
PE卷曲的,尼龙的草坪都属于单丝的
博纳,是英国草丝的一种品牌名称,英文BONAR
底部：PP+网格 | 双层底布
高尔夫场的草坪要求应该是高密度,高弹性,草坪不易变形,这是最基本的,严格来说,一个正规的高尔夫球场是不用人造草坪的,用的是天然草
人造草坪只用一般室内的打击垫等简单的推杆练习场所
32,红的34,1CM高密度草坪
网状草跟单丝草,只要是不带曲丝的,全部可以用在足球场,2CM及以下高度的草坪(低端的休闲草除外)主要用于篮球场网球场等小场地,2CM以上主要足球场地比较多
因为这种草坪在使用前必须要填充石英沙来保证它的使用寿命,所以在其它地方要是用的话,为了达到使用效果,也得要充沙,这样会比较麻烦
人造草坪基本上分为长毛、中毛和短毛三大类，再细分为直毛、曲毛和卷毛三小类。1、人造草坪长毛草：草毛长度在32到50毫米以上。 一般应用于足球比赛、训练和赛马场地，草毛密度由150针到180针都有采用。2、人造草坪中毛草：草毛长度由19到32毫米。 作为网球、曲棍球和草地滚球的国际比赛场地面层。用于一般训练用途，足球、排球，甚至作为径赛跑道。草毛密度由180针到220针都有采用。3、人造草坪短毛草：草毛长度由6到12毫米。 适用于篮球、游泳池周围或美化环境。