## 对应表
螺旋钢管规格型号一览表
执行标准 | SY/T5037-2000 低压流体输送管道用螺旋缝埋弧焊钢管 |  |  | GB/T9711-2011 石油天然气工业管线输送系统用钢管 |  |  | API Specification 5L l IS0 318 管线钢管规范
公称直径 (mm) | 外径 D，mm | 壁厚 T,(mm) | 每米重量 M,kg/m | 外径 D,mm | 壁厚 T,(mm) | 每米重量 M,kg/m | 尺寸 规格 | 外径 D,in | 外径 D,mm | 壁厚 T,(mm) | 每米重量 M,kg/m
DN200 | 219 | 6 | 31.5174 | 219.1 | 6 | 31.5322 | 85/8 | 8.625 | 219.1 | 6 | 31.5322
| 219 | 7 | 36.5977 | 219.1 | 7 | 36.6149 |  | 8.625 | 219.1 | 7 | 36.6149
| 219 | 8 | 41.6286 | 219.1 | 8 | 41.6483 |  | 8.625 | 219.1 | 8 | 41.6483
DN250 | 273 | 6 | 39.5077 | 273.1 | 6 | 39.5225 | 103/4c | 10.75 | 273.1 | 6 | 39.5225
| 273 | 7 | 45.9197 | 273.1 | 7 | 45.937 |  | 10.75 | 273.1 | 7 | 45.937
| 273 | 8 | 52.2824 | 273.1 | 8 | 52.3021 |  | 10.75 | 273.1 | 8 | 52.3021
DN300 | 323.9 | 6 | 47.0393 | 323.9 | 6 | 47.0393 | 123/4d | 12.75 | 323.9 | 6 | 47.0393
| 323.9 | 7 | 54.7066
| 323.9 | 8 | 62.3245 | 323.9 | 7 | 54.7066 |  | 12.75 | 323.9 | 7 | 54.7066
| 323.9 | 9 | 69.8932
| 323.9 | 10 | 77.4124 | 323.9 | 8 | 62.3245 |  | 12.75 | 323.9 | 8 | 62.3245
| 325 | 6 | 47.2021
| 325 | 7 | 54.8965 | 323.9 | 9 | 69.8932 |  | 12.75 | 323.9 | 9 | 69.8932
| 325 | 8 | 62.5416
| 325 | 9 | 70.1373 | 323.9 | 10 | 77.4124 |  | 12.75 | 323.9 | 10 | 77.4124
| 325 | 10 | 77.6837
DN350 | 355.6 | 6 | 51.73 | 355.6 | 6 | 51.73 | 14c | 14 | 355.6 | 6 | 51.73
| 355.6 | 7 | 60.179
| 355.6 | 8 | 68.5787 | 355.6 | 7 | 60.179 |  | 14 | 355.6 | 7 | 60.179
| 355.6 | 9 | 76.9291
| 355.6 | 10 | 85.2301 | 355.6 | 8 | 68.5787 |  | 14 | 355.6 | 8 | 68.5787
| 377 | 6 | 54.8965
| 377 | 7 | 63.8733 | 355.6 | 9 | 76.9291 |  | 14 | 355.6 | 9 | 76.9291
| 377 | 8 | 72.8007
| 377 | 9 | 81.6789 | 355.6 | 10 | 85.2301 |  | 14 | 355.6 | 10 | 85.2301
| 377 | 10 | 90.5077
DN400 | 406.4 | 6 | 59.2468 | 406.4 | 6 | 59.2468 | 16c | 16 | 406.4 | 6 | 59.2468
| 406.4 | 7 | 68.9486
| 406.4 | 8 | 78.6011 | 406.4 | 7 | 68.9486 |  | 16 | 406.4 | 7 | 68.9486
| 406.4 | 9 | 88.2043
| 406.4 | 10 | 97.7582 | 406.4 | 8 | 78.6011 |  | 16 | 406.4 | 8 | 78.6011
| 426 | 6 | 62.147
| 426 | 7 | 72.3322 | 406.4 | 9 | 88.2043 |  | 16 | 406.4 | 9 | 88.2043
| 426 | 8 | 82.4681
| 426 | 9 | 92.5546 | 406.4 | 10 | 97.7582 |  | 16 | 406.4 | 10 | 97.7582
| 426 | 10 | 102.5918
DN450 | 457 | 6 | 66.734 | 457 | 6 | 66.734 | 18c | 18 | 457 | 6 | 66.734
| 457 | 7 | 77.6837 |  |  |  |  | 18
| 457 | 8 | 88.5841 | 457 | 7 | 77.6837 |  | 18 | 457 | 7 | 77.6837
| 457 | 9 | 99.4352 |  |  |  |  | 18
| 457 | 10 | 110.2369 | 457 | 8 | 88.5841 |  | 18 | 457 | 8 | 88.5841
| 478 | 6 | 69.8414 |  |  |  |  | 18
| 478 | 7 | 81.309 | 457 | 9 | 99.4352 |  | 18 | 457 | 9 | 99.4352
| 478 | 8 | 92.7272 |  |  |  |  | 18
| 478 | 9 | 104.0962 | 457 | 10 | 110.2369 |  | 18 | 457 | 10 | 110.2369
| 478 | 10 | 115.4158 |  |  |  |  | 18
DN500 | 508 | 6 | 74.2804 | 508 | 6 | 74.2804 | 20c | 20 | 508 | 6 | 74.2804
| 508 | 7 | 86.4879
| 508 | 8 | 98.646 | 508 | 7 | 86.4879 |  | 20 | 508 | 7 | 86.4879
| 508 | 9 | 110.7548
| 508 | 10 | 122.8143 | 508 | 8 | 98.646 |  | 20 | 508 | 8 | 98.646
| 508 | 12 | 146.7852
| 529 | 6 | 77.3878 | 508 | 9 | 110.7548 |  | 20 | 508 | 9 | 110.7548
| 529 | 7 | 90.1131
| 529 | 8 | 102.7891 | 508 | 10 | 122.8143 |  | 20 | 508 | 10 | 122.8143
| 529 | 9 | 115.4158
| 529 | 10 | 127.9932 | 508 | 12 | 146.7852 |  | 20 | 508 | 12 | 146.7852
| 529 | 12 | 152.9999
| 559 | 6 | 81.8269 | 559 | 6 | 81.8269 | 22c | 22 | 559 | 6 | 81.8269
| 559 | 7 | 95.292 | 559 | 7 | 95.292 |  | 22 | 559 | 7 | 95.292
| 559 | 8 | 108.7079 | 559 | 8 | 108.7079 |  | 22 | 559 | 8 | 108.7079
| 559 | 9 | 122.0744 | 559 | 9 | 122.0744 |  | 22 | 559 | 9 | 122.0744
| 559 | 10 | 135.3916 | 559 | 10 | 135.3916 |  | 22 | 559 | 10 | 135.3916
| 559 | 12 | 161.8781 | 559 | 12 | 161.8781 |  | 22 | 559 | 12 | 161.8781
DN600 | 610 | 6 | 89.3733 | 610 | 6 | 89.3733 | 24c | 24 | 610 | 6 | 89.3733
| 610 | 7 | 104.0962
| 610 | 8 | 118.7698 | 610 | 7 | 104.0962 |  | 24 | 610 | 7 | 104.0962
| 610 | 9 | 133.3941
| 610 | 10 | 147.969 | 610 | 8 | 118.7698 |  | 24 | 610 | 8 | 118.7698
| 610 | 12 | 176.9709
| 630 | 6 | 92.3327 | 610 | 9 | 133.3941 |  | 24 | 610 | 9 | 133.3941
| 630 | 7 | 107.5488
| 630 | 8 | 122.7156 | 610 | 10 | 147.969 |  | 24 | 610 | 10 | 147.969
| 630 | 9 | 137.8331
| 630 | 10 | 152.9013 | 610 | 12 | 176.9709 |  | 24 | 610 | 12 | 176.9709
| 630 | 12 | 182.8897
| 660 | 6 | 96.7717 | 660 | 6 | 96.7717 | 26c | 26 | 660 | 6 | 96.7717
| 660 | 7 | 112.7277 | 660 | 7 | 112.7277 |  |  | 660 | 7 | 112.7277
| 660 | 8 | 128.6344 | 660 | 8 | 128.6344 |  | 26 | 660 | 8 | 128.6344
| 660 | 9 | 144.4917 | 660 | 9 | 144.4917 |  |  | 660 | 9 | 144.4917
| 660 | 10 | 160.2997 | 660 | 10 | 160.2997 |  | 26 | 660 | 10 | 160.2997
| 660 | 12 | 191.7678 | 660 | 12 | 191.7678 |  |  | 660 | 12 | 191.7678
DN700 | 711 | 6 | 104.3181 | 711 | 6 | 104.3181 | 28c | 28 | 711 | 6 | 104.3181
| 711 | 7 | 121.5319
| 711 | 8 | 138.6963 | 711 | 7 | 121.5319 |  | 28 | 711 | 7 | 121.5319
| 711 | 9 | 155.8114
| 711 | 10 | 172.8771 | 711 | 8 | 138.6963 |  | 28 | 711 | 8 | 138.6963
| 711 | 12 | 206.8607
| 720 | 6 | 105.6499 | 711 | 9 | 155.8114 |  | 28 | 711 | 9 | 155.8114
| 720 | 7 | 123.0855
| 720 | 8 | 140.4719 | 711 | 10 | 172.8771 |  | 28 | 711 | 10 | 172.8771
| 720 | 9 | 157.8089
| 720 | 10 | 175.0966 | 711 | 12 | 206.8607 |  | 28 | 711 | 12 | 206.8607
| 720 | 12 | 209.5241
| 762 | 6 | 111.8646 | 762 | 6 | 111.8646 | 30c | 30 | 762 | 6 | 111.8646
| 762 | 7 | 130.336 | 762 | 7 | 130.336 |  | 30 | 762 | 7 | 130.336
| 762 | 8 | 148.7582 | 762 | 8 | 148.7582 |  | 30 | 762 | 8 | 148.7582
| 762 | 9 | 167.131 | 762 | 9 | 167.131 |  | 30 | 762 | 9 | 167.131
| 762 | 10 | 185.4545 | 762 | 10 | 185.4545 |  | 30 | 762 | 10 | 185.4545
| 762 | 12 | 221.9535 | 762 | 12 | 221.9535 |  | 30 | 762 | 12 | 221.9535
DN800 | 813 | 6 | 119.411 | 813 | 6 | 119.411 | 32c | 32 | 813 | 6 | 119.411
| 813 | 7 | 139.1402
| 813 | 8 | 158.8201 | 813 | 7 | 139.1402 |  | 32 | 813 | 7 | 139.1402
| 813 | 10 | 198.0318
| 813 | 12 | 237.0463 | 813 | 8 | 158.8201 |  | 32 | 813 | 8 | 158.8201
| 820 | 6 | 120.4468
| 820 | 7 | 140.3486 | 813 | 10 | 198.0318 |  | 32 | 813 | 10 | 198.0318
| 820 | 8 | 160.2011
| 820 | 10 | 199.7582 | 813 | 12 | 237.0463 |  | 32 | 813 | 12 | 237.0463
| 820 | 12 | 239.1179
| 864 | 6 | 126.9574 | 864 | 6 | 126.9574 | 34c | 34 | 864 | 6 | 126.9574
| 864 | 7 | 147.9443 | 864 | 7 | 147.9443 |  | 34 | 864 | 7 | 147.9443
| 864 | 8 | 168.882 | 864 | 8 | 168.882 |  | 34 | 864 | 8 | 168.882
| 864 | 10 | 210.6092 | 864 | 10 | 210.6092 |  | 34 | 864 | 10 | 210.6092
| 864 | 12 | 252.1392 | 864 | 12 | 252.1392 |  | 34 | 864 | 12 | 252.1392
DN900 | 914 | 8 | 178.7466 | 914 | 8 | 178.7466 | 36c | 36 | 914 | 8 | 178.7466
| 914 | 9 | 200.8679 | 914 | 9 | 200.8679 |  | 36 | 914 | 9 | 200.8679
| 914 | 10 | 222.94 | 914 | 10 | 222.94 |  | 36 | 914 | 10 | 222.94
| 914 | 12 | 266.9361 | 914 | 12 | 266.9361 |  | 36 | 914 | 12 | 266.9361
| 920 | 8 | 179.9303 | 965 | 8 | 188.8084 | 38 | 38 | 965 | 8 | 188.8084
| 920 | 9 | 202.1996 | 965 | 9 | 212.1875 |  | 38 | 965 | 9 | 212.1875
| 920 | 10 | 224.4196 | 965 | 10 | 235.5173 |  | 38 | 965 | 10 | 235.5173
| 920 | 12 | 268.7117 | 965 | 12 | 282.0289 |  | 38 | 965 | 12 | 282.0289
DN1000 | 1016 | 8 | 198.8703 | 1016 | 8 | 198.8703 | 40 | 40 | 1016 | 8 | 198.8703
| 1016 | 9 | 223.5072
| 1016 | 10 | 248.0947 | 1016 | 9 | 223.5072 |  | 40 | 1016 | 9 | 223.5072
| 1016 | 12 | 297.1218
| 1020 | 8 | 199.6595 | 1016 | 10 | 248.0947 |  | 40 | 1016 | 10 | 248.0947
| 1020 | 9 | 224.395
| 1020 | 10 | 249.0812 | 1016 | 12 | 297.1218 |  | 40 | 1016 | 12 | 297.1218
| 1020 | 12 | 298.3055
| 1067 | 8 | 208.9322 | 1067 | 8 | 208.9322 | 42 | 42 | 1067 | 8 | 208.9322
| 1067 | 9 | 234.8268 | 1067 | 9 | 234.8268 |  | 42 | 1067 | 9 | 234.8268
| 1067 | 10 | 260.6721 | 1067 | 10 | 260.6721 |  | 42 | 1067 | 10 | 260.6721
| 1067 | 12 | 312.2146 | 1067 | 12 | 312.2146 |  | 42 | 1067 | 12 | 312.2146
DN1200 | 1118 | 8 | 218.9941 | 1118 | 8 | 218.9941 | 44 | 44 | 1118 | 8 | 218.9941
| 1118 | 9 | 246.1464 | 1118 | 9 | 246.1464 |  | 44 | 1118 | 9 | 246.1464
| 1118 | 10 | 273.2494 | 1118 | 10 | 273.2494 |  | 44 | 1118 | 10 | 273.2494
| 1118 | 12 | 327.3074 | 1118 | 12 | 327.3074 |  | 44 | 1118 | 12 | 327.3074
| 1118 | 14 | 381.1681 | 1118 | 14 | 381.1681 |  | 44 | 1118 | 14 | 381.1681
| 1118 | 16 | 434.8316 | 1118 | 16 | 434.8316 |  | 44 | 1118 | 16 | 434.8316
| 1168 | 8 | 228.8587 | 1168 | 8 | 228.8587 | 46 | 46 | 1168 | 8 | 228.8587
| 1168 | 9 | 257.2441 | 1168 | 9 | 257.2441 |  | 46 | 1168 | 9 | 257.2441
| 1168 | 10 | 285.5802 | 1168 | 10 | 285.5802 |  | 46 | 1168 | 10 | 285.5802
| 1168 | 12 | 342.1043 | 1168 | 12 | 342.1043 |  | 46 | 1168 | 12 | 342.1043
| 1168 | 14 | 398.4312 | 1168 | 14 | 398.4312 |  | 46 | 1168 | 14 | 398.4312
| 1168 | 16 | 454.5608 | 1168 | 16 | 454.5608 |  | 46 | 1168 | 16 | 454.5608
| 1219 | 8 | 238.9206 | 1219 | 8 | 238.9206 | 48 | 48 | 1219 | 8 | 238.9206
| 1219 | 9 | 268.5637
| 1219 | 10 | 298.1575 | 1219 | 9 | 268.5637 |  | 48 | 1219 | 9 | 268.5637
| 1219 | 12 | 357.1972
| 1219 | 14 | 416.0395 | 1219 | 10 | 298.1575 |  | 48 | 1219 | 10 | 298.1575
| 1219 | 16 | 474.6846
| 1220 | 8 | 239.1179 | 1219 | 12 | 357.1972 |  | 48 | 1219 | 12 | 357.1972
| 1220 | 9 | 268.7857
| 1220 | 10 | 298.4042 | 1219 | 14 | 416.0395 |  | 48 | 1219 | 14 | 416.0395
| 1220 | 12 | 357.4931
| 1220 | 14 | 416.3848 | 1219 | 16 | 474.6846 |  | 48 | 1219 | 16 | 474.6846
| 1220 | 16 | 475.0791
DN1300 | 1321 | 10 | 323.3123 | 1321 | 10 | 323.3123 | 52 | 52 | 1321 | 10 | 323.3123
| 1321 | 12 | 387.3828 | 1321 | 12 | 387.3828 |  | 52 | 1321 | 12 | 387.3828
| 1321 | 14 | 451.2561 | 1321 | 14 | 451.2561 |  | 52 | 1321 | 14 | 451.2561
| 1321 | 16 | 514.9321 | 1321 | 16 | 514.9321 |  | 52 | 1321 | 16 | 514.9321
DN1400 | 1422 | 10 | 348.2204 | 1422 | 10 | 348.2204 | 56 | 56 | 1422 | 10 | 348.2204
| 1422 | 12 | 417.2726 | 1422 | 12 | 417.2726 |  | 56 | 1422 | 12 | 417.2726
| 1422 | 14 | 486.1275 | 1422 | 14 | 486.1275 |  | 56 | 1422 | 14 | 486.1275
| 1422 | 16 | 554.7851 | 1422 | 16 | 554.7851 |  | 56 | 1422 | 16 | 554.7851
DN1500 | 1524 | 10 | 373.3751 | 1524 | 10 | 373.3751 | 60 | 60 | 1524 | 10 | 373.3751
| 1524 | 12 | 447.4583 | 1524 | 12 | 447.4583 |  | 60 | 1524 | 12 | 447.4583
| 1524 | 14 | 521.3441 | 1524 | 14 | 521.3441 |  | 60 | 1524 | 14 | 521.3441
| 1524 | 16 | 595.0327 | 1524 | 16 | 595.0327 |  | 60 | 1524 | 16 | 595.0327
DN1600 | 1626 | 10 | 398.5298 | 1626 | 10 | 398.5298 | 64 | 64 | 1626 | 10 | 398.5298
| 1626 | 12 | 477.6439 | 1626 | 12 | 477.6439 |  | 64 | 1626 | 12 | 477.6439
| 1626 | 14 | 556.5607 | 1626 | 14 | 556.5607 |  | 64 | 1626 | 14 | 556.5607
| 1626 | 16 | 635.2802 | 1626 | 16 | 635.2802 |  | 64 | 1626 | 16 | 635.2802
DN1700 | 1727 | 12 | 507.5337 | 1727 | 12 | 507.5337 | 68 | 68 | 1727 | 12 | 507.5337
| 1727 | 14 | 591.4321 | 1727 | 14 | 591.4321 |  | 68 | 1727 | 14 | 591.4321
| 1727 | 16 | 675.1332 | 1727 | 16 | 675.1332 |  | 68 | 1727 | 16 | 675.1332
| 1727 | 18 | 758.6371 | 1727 | 18 | 758.6371 |  | 68 | 1727 | 18 | 758.6371
| 1727 | 20 | 841.9436 | 1727 | 20 | 841.9436 |  | 68 | 1727 | 20 | 841.9436
DN1800 | 1829 | 12 | 537.7193 | 1829 | 12 | 537.7193 | 72 | 72 | 1829 | 12 | 537.7193
| 1829 | 14 | 626.6487 | 1829 | 14 | 626.6487 |  | 72 | 1829 | 14 | 626.6487
| 1829 | 16 | 715.3808 | 1829 | 16 | 715.3808 |  | 72 | 1829 | 16 | 715.3808
| 1829 | 18 | 803.9156 | 1829 | 18 | 803.9156 |  | 72 | 1829 | 18 | 803.9156
| 1829 | 20 | 892.2531 | 1829 | 20 | 892.2531 |  | 72 | 1829 | 20 | 892.2531
DN1900 | 1930 | 12 | 567.6091 | 1930 | 12 | 567.6091 | 76 | 76 | 1930 | 12 | 567.6091
| 1930 | 14 | 661.5201 | 1930 | 14 | 661.5201 |  | 76 | 1930 | 14 | 661.5201
| 1930 | 16 | 755.2338 | 1930 | 16 | 755.2338 |  | 76 | 1930 | 16 | 755.2338
| 1930 | 18 | 848.7502 | 1930 | 18 | 848.7502 |  | 76 | 1930 | 18 | 848.7502
| 1930 | 20 | 942.0693 | 1930 | 20 | 942.0693 |  | 76 | 1930 | 20 | 942.0693
DN2000 | 2032 | 14 | 696.7367 | 2032 | 14 | 696.7367 | 80 | 80 | 2032 | 14 | 696.7367
| 2032 | 16 | 795.4813 | 2032 | 16 | 795.4813 |  | 80 | 2032 | 16 | 795.4813
| 2032 | 18 | 894.0287 | 2032 | 18 | 894.0287 |  | 80 | 2032 | 18 | 894.0287
| 2032 | 20 | 992.3788 | 2032 | 20 | 992.3788 |  | 80 | 2032 | 20 | 992.3788
DN2100 | 2134 | 16 | 835.7289
| 2134 | 18 | 939.3072
| 2134 | 20 | 1042.6882
DN2200 | 2235 | 16 | 875.5819
| 2235 | 18 | 984.1418
| 2235 | 20 | 1092.5044
DN2300 | 2337 | 16 | 915.8295
| 2337 | 18 | 1029.4203
| 2337 | 20 | 1142.8139
DN2400 | 2438 | 16 | 955.6824
| 2438 | 18 | 1074.2549
| 2438 | 20 | 1192.6301
DN2500 | 2540 | 16 | 995.93
| 2540 | 18 | 1119.5335
| 2540 | 20 | 1242.9396