## Sheet1
型号英文代码 | 型号 | 进口口径(mm) | 出口口径(mm) | 流量(m3/h) | 流量(l/s) | 扬程(m) | 电压(V) | 效率(%) | 转速(r/min) | 电机功率(kw) | 必须汽蚀余量(m) | 重量(KG) | 报价(元)
ISG | ISG15-80 | 15 | 15 | 1.5 |  | 8 | 220 |  | 2900 | 0.18 |  |  | 384.58
ISG | ISG20-110 | 20 | 20 | 2.5 |  | 15 | 220/380 |  | 2900 | 0.37 |  |  | 493.64
ISG | ISG20-125 | 20 | 20 | 2.5 |  | 20 | 220/380 |  | 2900 | 0.75 |  |  | 510.86
ISG | ISG20-160 | 20 | 20 | 2.5 |  | 32 | 220/380 |  | 2900 | 1.1 |  |  | 533.82
ISG | ISG25-110 | 25 | 25 | 4 |  | 15 | 220/380 |  | 2900 | 0.75 |  |  | 487.9
ISG | ISG25-125 | 25 | 25 | 4 |  | 20 | 220/380 |  | 2900 | 0.75 |  |  | 510.86
ISG | ISG25-125A | 25 | 25 | 3.6 |  | 16 | 220/380 |  | 2900 | 0.75 |  |  | 510.86
ISG | ISG25-160 | 25 | 25 | 4 |  | 32 | 380 |  | 2900 | 1.5 |  |  | 642.88
ISG | ISG25-160A | 25 | 25 | 3.7 |  | 28 | 380 |  | 2900 | 1.1 |  |  | 574
ISG | ISG32-100 | 32 | 32 | 4.5 |  | 12.5 | 220/380 |  | 2900 | 0.75 |  |  | 551.04
ISG | ISG32-125 | 32 | 32 | 5 |  | 20 | 220/380 |  | 2900 | 0.75 |  |  | 551.04
ISG | ISG32-125A | 32 | 32 | 4.5 |  | 16 | 220/380 |  | 2900 | 0.75 |  |  | 551.04
ISG | ISG32-160 | 32 | 32 | 5 |  | 32 | 380 |  | 2900 | 1.5 |  |  | 688.8
ISG | ISG32-160A | 32 | 32 | 4.5 |  | 25 | 380 |  | 2900 | 1.1 |  |  | 625.66
ISG | ISG32-160（I） | 32 | 32 | 6.3 |  | 32 | 380 |  | 2900 | 2.2 |  |  | 751.94
ISG | ISG32-200 | 32 | 32 | 4.5 |  | 50 | 380 |  | 2900 | 3 |  |  | 752
ISG | ISG32-200A | 32 | 32 | 4 |  | 44 | 380 |  | 2900 | 3 |  |  | 803.6
ISG | ISG32-200B | 32 | 32 | 3.5 |  | 38 | 380 |  | 2900 | 1.5 |  |  | 751.94
ISG | ISG32-200（I） | 32 | 32 | 6.3 |  | 50 | 380 |  | 2900 | 4 |  |  | 1113.56
ISG | ISG40-100 | 40 | 40 | 6.3 |  | 12.5 | 220/380 |  | 2900 | 0.75 |  |  | 522.34
ISG | ISG40-100A | 40 | 40 | 5.6 |  | 10 | 220/380 |  | 2900 | 0.75 |  |  | 522.34
ISG | ISG40-125 | 40 | 40 | 6.3 |  | 20 | 220/380 |  | 2900 | 1.1 |  |  | 574
ISG | ISG40-125A | 40 | 40 | 5.6 |  | 16 | 220/380 |  | 2900 | 0.75 |  |  | 545.3
ISG | ISG40-160 | 40 | 40 | 6.3 |  | 32 | 380 |  | 2900 | 2.2 |  |  | 707.1393
ISG | ISG40-160A | 40 | 40 | 5.9 |  | 28 | 380 |  | 2900 | 1.5 |  |  | 646.8406
ISG | ISG40-160B | 40 | 40 | 5.5 |  | 24 | 380 |  | 2900 | 1.1 |  |  | 586.5419
ISG | ISG40-200 | 40 | 40 | 6.3 |  | 50 | 380 |  | 2900 | 4 |  |  | 1142.26
ISG | ISG40-200A | 40 | 40 | 5.9 |  | 44 | 380 |  | 2900 | 3 |  |  | 1021.72
ISG | ISG40-200B | 40 | 40 | 5.3 |  | 36 | 380 |  | 2900 | 2.2 |  |  | 815.08
ISG | ISG40-250 | 40 | 40 | 6.3 |  | 80 | 380 |  | 2900 | 7.5 |  |  | 1722
ISG | ISG40-250A | 40 | 40 | 5.9 |  | 70 | 380 |  | 2900 | 7.5 |  |  | 1722
ISG | ISG40-250B | 40 | 40 | 5.5 |  | 60 | 380 |  | 2900 | 4 |  |  | 1216.88
ISG | ISG40-100（I） | 40 | 40 | 12.5 |  | 12.5 | 380 |  | 2900 | 1.1 |  |  | 564.6151
ISG | ISG40-100（I）A | 40 | 40 | 11 |  | 10 | 380 |  | 2900 | 0.75 |  |  | 526.2432
ISG | ISG40-125（I） | 40 | 40 | 12.5 |  | 20 | 380 |  | 2900 | 1.5 |  |  | 646.8406
ISG | ISG40-125（I）A | 40 | 40 | 11 |  | 16 | 380 |  | 2900 | 1.1 |  |  | 581.0602
ISG | ISG40-160（I） | 40 | 40 | 12.5 |  | 32 | 380 |  | 2900 | 3 |  |  | 958.58
ISG | ISG40-160（I）A | 40 | 40 | 11.7 |  | 28 | 380 |  | 2900 | 2.2 |  |  | 757.68
ISG | ISG40-160（I）B | 40 | 40 | 10.4 |  | 22 | 380 |  | 2900 | 1.5 |  |  | 700.28
ISG | ISG40-200（I） | 40 | 40 | 12.5 |  | 50 | 380 |  | 2900 | 5.5 |  |  | 1578.5
ISG | ISG40-200（I）A | 40 | 40 | 11.7 |  | 44 | 380 |  | 2900 | 4 |  |  | 1148
ISG | ISG40-200（I）B | 40 | 40 | 10.6 |  | 36 | 380 |  | 2900 | 3 |  |  | 1033.2
ISG | ISG40-250（I） | 40 | 40 | 12.5 |  | 80 | 380 |  | 2900 | 11 |  |  | 2623.18
ISG | ISG40-250（I）A | 40 | 40 | 11.6 |  | 70 | 380 |  | 2900 | 7.5 |  |  | 1773.66
ISG | ISG40-250（I）B | 40 | 40 | 10.8 |  | 60 | 380 |  | 2900 | 7.5 |  |  | 1773.66
ISG | ISG40-250（I）C | 40 | 40 | 10 |  | 52 | 380 |  | 2900 | 5.5 |  |  | 1699.04
ISG | ISG50-100 | 50 | 50 | 12.5 |  | 12.5 | 380 |  | 2900 | 1.1 |  |  | 586.5419
ISG | ISG50-100A | 50 | 50 | 11 |  | 10 | 380 |  | 2900 | 0.75 |  |  | 548.17
ISG | ISG50-125 | 50 | 50 | 12.5 |  | 20 | 380 |  | 2900 | 1.5 |  |  | 657.804
ISG | ISG50-125A | 50 | 50 | 11 |  | 16 | 380 |  | 2900 | 1.1 |  |  | 592.0236
ISG | ISG50-160 | 50 | 50 | 12.5 |  | 32 | 380 |  | 2900 | 3 |  |  | 931.889
ISG | ISG50-160A | 50 | 50 | 11.7 |  | 28 | 380 |  | 2900 | 2.2 |  |  | 734.5478
ISG | ISG50-160B | 50 | 50 | 10.4 |  | 22 | 380 |  | 2900 | 1.5 |  |  | 674.2491
ISG | ISG50-200 | 50 | 50 | 12.5 |  | 50 | 380 |  | 2900 | 5.5 |  |  | 1595.72
ISG | ISG50-200A | 50 | 50 | 11.7 |  | 44 | 380 |  | 2900 | 4 |  |  | 1170.96
ISG | ISG50-200B | 50 | 50 | 10.6 |  | 36 | 380 |  | 2900 | 3 |  |  | 1044.68
ISG | ISG50-250 | 50 | 50 | 12.5 |  | 80 | 380 |  | 2900 | 11 |  |  | 2640.4
ISG | ISG50-250A | 50 | 50 | 11.6 |  | 70 | 380 |  | 2900 | 7.5 |  |  | 1802.36
ISG | ISG50-250B | 50 | 50 | 10.8 |  | 60 | 380 |  | 2900 | 7.5 |  |  | 1802.36
ISG | ISG50-250C | 50 | 50 | 10 |  | 52 | 380 |  | 2900 | 5.5 |  |  | 1722
ISG | ISG50-100（I） | 50 | 50 | 25 |  | 12.5 | 380 |  | 2900 | 1.5 |  |  | 679.7308
ISG | ISG50-100（I）A | 50 | 50 | 22.3 |  | 10 | 380 |  | 2900 | 1.1 |  |  | 613.9504
ISG | ISG50-125（I） | 50 | 50 | 25 |  | 20 | 380 |  | 2900 | 3 |  |  | 964.7792
ISG | ISG50-125（I）A | 50 | 50 | 22.3 |  | 16 | 380 |  | 2900 | 2.2 |  |  | 756.4746
ISG | ISG50-160（I） | 50 | 50 | 25 |  | 32 | 380 |  | 2900 | 4 |  |  | 1148
ISG | ISG50-160（I）A | 50 | 50 | 23.4 |  | 28 | 380 |  | 2900 | 4 |  |  | 1148
ISG | ISG50-160（I）B | 50 | 50 | 21.6 |  | 24 | 380 |  | 2900 | 3 |  |  | 1010.24
ISG | ISG50-200（I） | 50 | 50 | 25 |  | 50 | 380 |  | 2900 | 7.5 |  |  | 1704.78
ISG | ISG50-200（I）A | 50 | 50 | 23.5 |  | 44 | 380 |  | 2900 | 7.5 |  |  | 1704.78
ISG | ISG50-200（I）B | 50 | 50 | 21.8 |  | 38 | 380 |  | 2900 | 5.5 |  |  | 1624.42
ISG | ISG50-250（I） | 50 | 50 | 25 |  | 80 | 380 |  | 2900 | 15 |  |  | 2881.48
ISG | ISG50-250（I）A | 50 | 50 | 23.4 |  | 70 | 380 |  | 2900 | 11 |  |  | 2709.28
ISG | ISG50-250（I）B | 50 | 50 | 21.6 |  | 60 | 380 |  | 2900 | 11 |  |  | 2709.28
ISG | ISG50-315（I） | 50 | 50 | 25 |  | 125 | 380 |  | 2900 | 30 |  |  | 5223.4
ISG | ISG50-315（I）A | 50 | 50 | 23.7 |  | 113 | 380 |  | 2900 | 22 |  |  | 4270.56
ISG | ISG50-315（I）B | 50 | 50 | 22.5 |  | 101 | 380 |  | 2900 | 18.5 |  |  | 3489.92
ISG | ISG50-315（I）C | 50 | 50 | 20.6 |  | 85 | 380 |  | 2900 | 15 |  |  | 3065.16
ISG | ISG65-100 | 65 | 65 | 25 |  | 12.5 | 380 |  | 2900 | 1.5 |  |  | 701.6576
ISG | ISG65-100A | 65 | 65 | 22.3 |  | 10 | 380 |  | 2900 | 1.1 |  |  | 635.8772
ISG | ISG65-125 | 65 | 65 | 25 |  | 20 | 380 |  | 2900 | 3 |  |  | 986.706
ISG | ISG65-125A | 65 | 65 | 22.3 |  | 16 | 380 |  | 2900 | 2.2 |  |  | 794.8465
ISG | ISG65-160 | 65 | 65 | 25 |  | 32 | 380 |  | 2900 | 4 |  |  | 1148
ISG | ISG65-160A | 65 | 65 | 23.4 |  | 28 | 380 |  | 2900 | 4 |  |  | 1148
ISG | ISG65-160B | 65 | 65 | 21.6 |  | 24 | 380 |  | 2900 | 3 |  |  | 1033.2
ISG | ISG65-200 | 65 | 65 | 25 |  | 50 | 380 |  | 2900 | 7.5 |  |  | 1739.22
ISG | ISG65-200A | 65 | 65 | 23.5 |  | 44 | 380 |  | 2900 | 7.5 |  |  | 1739.22
ISG | ISG65-200B | 65 | 65 | 21.8 |  | 38 | 380 |  | 2900 | 5.5 |  |  | 1653.12
ISG | ISG65-250 | 65 | 65 | 25 |  | 80 | 380 |  | 2900 | 15 |  |  | 2898.7
ISG | ISG65-250A | 65 | 65 | 23.4 |  | 70 | 380 |  | 2900 | 11 |  |  | 2732.24
ISG | ISG65-250B | 65 | 65 | 21.6 |  | 60 | 380 |  | 2900 | 11 |  |  | 2732.24
ISG | ISG65-315 | 65 | 65 | 25 |  | 125 | 380 |  | 2900 | 30 |  |  | 5263.58
ISG | ISG65-315A | 65 | 65 | 23.7 |  | 113 | 380 |  | 2900 | 22 |  |  | 4310.74
ISG | ISG65-315B | 65 | 65 | 22.5 |  | 101 | 380 |  | 2900 | 18.5 |  |  | 3444
ISG | ISG65-315C | 65 | 65 | 20.6 |  | 85 | 380 |  | 2900 | 15 |  |  | 3099.6
ISG | ISG65-100（I） | 65 | 65 | 50 |  | 12.5 | 380 |  | 2900 | 3 |  |  | 986.706
ISG | ISG65-100（I）A | 65 | 65 | 44.7 |  | 10 | 380 |  | 2900 | 2.2 |  |  | 811.2916
ISG | ISG65-125（I） | 65 | 65 | 50 |  | 20 | 380 |  | 2900 | 5.5 |  |  | 1578.7296
ISG | ISG65-125（I）A | 65 | 65 | 45 |  | 16 | 380 |  | 2900 | 4 |  |  | 1184.0472
ISG | ISG65-160（I） | 65 | 65 | 50 |  | 32 | 380 |  | 2900 | 7.5 |  |  | 1722
ISG | ISG65-160（I）A | 65 | 65 | 46.7 |  | 28 | 380 |  | 2900 | 7.5 |  |  | 1722
ISG | ISG65-160（I）B | 65 | 65 | 43.3 |  | 24 | 380 |  | 2900 | 5.5 |  |  | 1641.64
ISG | ISG65-200（I） | 65 | 65 | 50 |  | 50 | 380 |  | 2900 | 15 |  |  | 2817.192
ISG | ISG65-200（I）A | 65 | 65 | 47 |  | 44 | 380 |  | 2900 | 11 |  |  | 2651.88
ISG | ISG65-200（I）B | 65 | 65 | 43.5 |  | 38 | 380 |  | 2900 | 7.5 |  |  | 1802.36
ISG | ISG65-250（I） | 65 | 65 | 50 |  | 80 | 380 |  | 2900 | 22 |  |  | 4086.88
ISG | ISG65-250（I）A | 65 | 65 | 46.7 |  | 70 | 380 |  | 2900 | 18.5 |  |  | 3346.42
ISG | ISG65-250（I）B | 65 | 65 | 43.3 |  | 60 | 380 |  | 2900 | 15 |  |  | 2915.92
ISG | ISG65-315（I） | 65 | 65 | 50 |  | 125 | 380 |  | 2900 | 37 |  |  | 5659.64
ISG | ISG65-315（I）A | 65 | 65 | 46.5 |  | 110 | 380 |  | 2900 | 30 |  |  | 5292.28
ISG | ISG65-315（I）B | 65 | 65 | 44.5 |  | 100 | 380 |  | 2900 | 30 |  |  | 5292.28
ISG | ISG65-315（I）C | 65 | 65 | 41 |  | 85 | 380 |  | 2900 | 22 |  |  | 4310.74
ISG | ISG80-100 | 80 | 80 | 50 |  | 12.5 | 380 |  | 2900 | 3 |  |  | 1019.5962
ISG | ISG80-100A | 80 | 80 | 44.7 |  | 10 | 380 |  | 2900 | 2.2 |  |  | 827.7367
ISG | ISG80-125 | 80 | 80 | 50 |  | 20 | 380 |  | 2900 | 5.5 |  |  | 1600.6564
ISG | ISG80-125A | 80 | 80 | 45 |  | 16 | 380 |  | 2900 | 4 |  |  | 1184.0472
ISG | ISG80-160 | 80 | 80 | 50 |  | 32 | 380 |  | 2900 | 7.5 |  |  | 1688.3636
ISG | ISG80-160A | 80 | 80 | 46.7 |  | 28 | 380 |  | 2900 | 7.5 |  |  | 1688.3636
ISG | ISG80-160B | 80 | 80 | 43.3 |  | 24 | 380 |  | 2900 | 5.5 |  |  | 1617.1015
ISG | ISG80-200 | 80 | 80 | 50 |  | 50 | 380 |  | 2900 | 15 |  |  | 2864.26
ISG | ISG80-200A | 80 | 80 | 47 |  | 44 | 380 |  | 2900 | 11 |  |  | 2692.06
ISG | ISG80-200B | 80 | 80 | 43.5 |  | 38 | 380 |  | 2900 | 7.5 |  |  | 1836.8
ISG | ISG80-250 | 80 | 80 | 50 |  | 80 | 380 |  | 2900 | 22 |  |  | 4109.84
ISG | ISG80-250A | 80 | 80 | 46.7 |  | 70 | 380 |  | 2900 | 18.5 |  |  | 3363.64
ISG | ISG80-250B | 80 | 80 | 43.3 |  | 60 | 380 |  | 2900 | 15 |  |  | 2938.88
ISG | ISG80-315 | 80 | 80 | 50 |  | 125 | 380 |  | 2900 | 37 |  |  | 5717.04
ISG | ISG80-315A | 80 | 80 | 46.5 |  | 110 | 380 |  | 2900 | 30 |  |  | 5349.68
ISG | ISG80-315B | 80 | 80 | 44.5 |  | 100 | 380 |  | 2900 | 30 |  |  | 5349.68
ISG | ISG80-315C | 80 | 80 | 41 |  | 85 | 380 |  | 2900 | 22 |  |  | 4362.4
ISG | ISG80-100（I） | 80 | 80 | 100 |  | 12.5 | 380 |  | 2900 | 5.5 |  |  | 1754.144
ISG | ISG80-100（I）A | 80 | 80 | 89 |  | 10 | 380 |  | 2900 | 4 |  |  | 1337.5348
ISG | ISG80-125（I） | 80 | 80 | 100 |  | 20 | 380 |  | 2900 | 11 |  |  | 2783.9
ISG | ISG80-125（I）A | 80 | 80 | 89 |  | 16 | 380 |  | 2900 | 7.5 |  |  | 1928.64
ISG | ISG80-160（I） | 80 | 80 | 100 |  | 32 | 380 |  | 2900 | 15 |  |  | 2904.44
ISG | ISG80-160（I）A | 80 | 80 | 93.5 |  | 28 | 380 |  | 2900 | 11 |  |  | 2795.38
ISG | ISG80-160（I）B | 80 | 80 | 86.6 |  | 24 | 380 |  | 2900 | 11 |  |  | 2795.38
ISG | ISG80-200（I） | 80 | 80 | 100 |  | 50 | 380 |  | 2900 | 22 |  |  | 4132.8
ISG | ISG80-200（I）A | 80 | 80 | 93.5 |  | 44 | 380 |  | 2900 | 18.5 |  |  | 3363.64
ISG | ISG80-200（I）B | 80 | 80 | 87 |  | 38 | 380 |  | 2900 | 15 |  |  | 2938.88
ISG | ISG80-250（I） | 80 | 80 | 100 |  | 80 | 380 |  | 2900 | 37 |  |  | 5636.68
ISG | ISG80-250（I）A | 80 | 80 | 93.5 |  | 70 | 380 |  | 2900 | 30 |  |  | 5229.14
ISG | ISG80-250（I）B | 80 | 80 | 87 |  | 60 | 380 |  | 2900 | 30 |  |  | 5229.14
ISG | ISG80-315（I） | 80 | 80 | 100 |  | 125 | 380 |  | 2900 | 75 |  |  | 10492.72
ISG | ISG80-315（I）A | 80 | 80 | 95 |  | 113 | 380 |  | 2900 | 55 |  |  | 8569.82
ISG | ISG80-315（I）B | 80 | 80 | 90 |  | 101 | 380 |  | 2900 | 45 |  |  | 7111.86
ISG | ISG80-315（I）C | 80 | 80 | 82 |  | 85 | 380 |  | 2900 | 37 |  |  | 5854.8
ISG | ISG100-100 | 100 | 100 | 100 |  | 12.5 | 380 |  | 2900 | 5.5 |  |  | 1732.2172
ISG | ISG100-100A | 100 | 100 | 89 |  | 10 | 380 |  | 2900 | 4 |  |  | 1315.608
ISG | ISG100-125 | 100 | 100 | 100 |  | 20 | 380 |  | 2900 | 11 |  |  | 2715.02
ISG | ISG100-125A | 100 | 100 | 89 |  | 16 | 380 |  | 2900 | 7.5 |  |  | 1888.46
ISG | ISG100-160 | 100 | 100 | 100 |  | 32 | 380 |  | 2900 | 15 |  |  | 2944.62
ISG | ISG100-160A | 100 | 100 | 93.5 |  | 28 | 380 |  | 2900 | 11 |  |  | 2778.16
ISG | ISG100-160B | 100 | 100 | 86.6 |  | 24 | 380 |  | 2900 | 11 |  |  | 2778.16
ISG | ISG100-200 | 100 | 100 | 100 |  | 50 | 380 |  | 2900 | 22 |  |  | 4172.98
ISG | ISG100-200A | 100 | 100 | 93.5 |  | 44 | 380 |  | 2900 | 18.5 |  |  | 3426.78
ISG | ISG100-200B | 100 | 100 | 87 |  | 38 | 380 |  | 2900 | 15 |  |  | 3007.76
ISG | ISG100-250 | 100 | 100 | 100 |  | 80 | 380 |  | 2900 | 37 |  |  | 5682.6
ISG | ISG100-250A | 100 | 100 | 93.5 |  | 70 | 380 |  | 2900 | 30 |  |  | 5338.2
ISG | ISG100-250B | 100 | 100 | 87 |  | 60 | 380 |  | 2900 | 30 |  |  | 5338.2
ISG | ISG100-315 | 100 | 100 | 100 |  | 125 | 380 |  | 2900 | 75 |  |  | 10527.16
ISG | ISG100-315A | 100 | 100 | 95 |  | 113 | 380 |  | 2900 | 55 |  |  | 8644.44
ISG | ISG100-315B | 100 | 100 | 90 |  | 101 | 380 |  | 2900 | 45 |  |  | 7163.52
ISG | ISG100-315C | 100 | 100 | 82 |  | 85 | 380 |  | 2900 | 37 |  |  | 5917.94
ISG | ISG100-100（I） | 100 | 100 | 160 |  | 12.5 | 380 |  | 2900 | 11 |  |  | 2915.92
ISG | ISG100-125（I） | 100 | 100 | 160 |  | 20 | 380 |  | 2900 | 15 |  |  | 3111.08
ISG | ISG100-125（I）A | 100 | 100 | 140 |  | 17 | 380 |  | 2900 | 11 |  |  | 2933.14
ISG | ISG100-160（I） | 100 | 100 | 160 |  | 32 | 380 |  | 2900 | 22 |  |  | 4230.38
ISG | ISG100-160（I）A | 100 | 100 | 140 |  | 28 | 380 |  | 2900 | 18.5 |  |  | 3484.18
ISG | ISG100-200（I） | 100 | 100 | 160 |  | 50 | 380 |  | 2900 | 37 |  |  | 5699.82
ISG | ISG100-200（I）A | 100 | 100 | 140 |  | 45 | 380 |  | 2900 | 30 |  |  | 5326.72
ISG | ISG100-200（I）B | 100 | 100 | 100 |  | 40 | 380 |  | 2900 | 22 |  |  | 4327.96
ISG | ISG100-250（I） | 100 | 100 | 160 |  | 80 | 380 |  | 2900 | 55 |  |  | 8753.5
ISG | ISG100-250（I）A | 100 | 100 | 140 |  | 72 | 380 |  | 2900 | 45 |  |  | 7203.7
ISG | ISG100-250（I）B | 100 | 100 | 100 |  | 65 | 380 |  | 2900 | 37 |  |  | 5981.08
ISG | ISG100-315（I） | 100 | 100 | 160 |  | 125 | 380 |  | 2900 | 90 |  |  | 11548.88
ISG | ISG100-315（I）A | 100 | 100 | 140 |  | 110 | 380 |  | 2900 | 75 |  |  | 10733.8
ISG | ISG100-315（I）B | 100 | 100 | 100 |  | 100 | 380 |  | 2900 | 75 |  |  | 10733.8
ISG | ISG125-100 | 125 | 125 | 160 |  | 12.5 | 380 |  | 2900 | 11 |  |  | 2850.484
ISG | ISG125-100A | 125 | 125 | 143 |  | 10 | 380 |  | 2900 | 7.5 |  |  | 2028.229
ISG | ISG125-125 | 125 | 125 | 160 |  | 20 | 380 |  | 2900 | 15 |  |  | 3116.82
ISG | ISG125-125A | 125 | 125 | 143 |  | 16 | 380 |  | 2900 | 11 |  |  | 2944.62
ISG | ISG125-160 | 125 | 125 | 160 |  | 32 | 380 |  | 2900 | 22 |  |  | 4230.38
ISG | ISG125-160A | 125 | 125 | 150 |  | 28 | 380 |  | 2900 | 18.5 |  |  | 3558.8
ISG | ISG125-160B | 125 | 125 | 138 |  | 24 | 380 |  | 2900 | 15 |  |  | 3168.48
ISG | ISG125-200 | 125 | 125 | 160 |  | 50 | 380 |  | 2900 | 37 |  |  | 5762.96
ISG | ISG125-200A | 125 | 125 | 150 |  | 44 | 380 |  | 2900 | 30 |  |  | 5389.86
ISG | ISG125-200B | 125 | 125 | 138 |  | 37.5 | 380 |  | 2900 | 22 |  |  | 4391.1
ISG | ISG125-250 | 125 | 125 | 160 |  | 80 | 380 |  | 2900 | 55 |  |  | 8627.22
ISG | ISG125-250A | 125 | 125 | 150 |  | 70 | 380 |  | 2900 | 45 |  |  | 7134.82
ISG | ISG125-250B | 125 | 125 | 138 |  | 60 | 380 |  | 2900 | 37 |  |  | 5912.2
ISG | ISG125-315 | 125 | 125 | 160 |  | 125 | 380 |  | 2900 | 90 |  |  | 11675.16
ISG | ISG125-315A | 125 | 125 | 150 |  | 110 | 380 |  | 2900 | 75 |  |  | 10860.08
ISG | ISG125-315B | 125 | 125 | 143 |  | 100 | 380 |  | 2900 | 75 |  |  | 10860.08
ISG | ISG125-315C | 125 | 125 | 134 |  | 88 | 380 |  | 2900 | 55 |  |  | 8839.6
ISG | ISG150-125 | 150 | 150 | 160 |  | 24 | 380 |  | 2900 | 15 |  |  | 3202.92
ISG | ISG150-125A | 150 | 150 | 150 |  | 16 | 380 |  | 2900 | 11 |  |  | 3024.98
ISG | ISG150-160 | 150 | 150 | 160 |  | 32 | 380 |  | 2900 | 22 |  |  | 4414.06
ISG | ISG150-160A | 150 | 150 | 150 |  | 28 | 380 |  | 2900 | 18.5 |  |  | 3627.68
ISG | ISG150-160B | 150 | 150 | 140 |  | 24 | 380 |  | 2900 | 15 |  |  | 3243.1
ISG | ISG150-200 | 150 | 150 | 200 |  | 12.5 | 380 |  | 1450 | 15 |  |  | 3868.76
ISG | ISG150-200A | 150 | 150 | 179 |  | 10 | 380 |  | 1450 | 11 |  |  | 3444
ISG | ISG150-200B | 150 | 150 | 160 |  | 8 | 380 |  | 1450 | 7.5 |  |  | 2841.3
ISG | ISG150-250 | 150 | 150 | 200 |  | 20 | 380 |  | 1450 | 18.5 |  |  | 4325.0613
ISG | ISG150-250A | 150 | 150 | 184.4 |  | 17 | 380 |  | 1450 | 15 |  |  | 3776.8913
ISG | ISG150-250B | 150 | 150 | 167 |  | 14 | 380 |  | 1450 | 11 |  |  | 3387.6906
ISG | ISG150-315 | 150 | 150 | 200 |  | 32 | 380 |  | 1450 | 30 |  |  | 5958.6079
ISG | ISG150-315A | 150 | 150 | 187 |  | 28 | 380 |  | 1450 | 22 |  |  | 5378.38
ISG | ISG150-315B | 150 | 150 | 173 |  | 24 | 380 |  | 1450 | 18.5 |  |  | 4821.6
ISG | ISG150-400 | 150 | 150 | 200 |  | 50 | 380 |  | 1450 | 45 |  |  | 8030.6905
ISG | ISG150-400A | 150 | 150 | 187 |  | 44 | 380 |  | 1450 | 37 |  |  | 7345.478
ISG | ISG150-400B | 150 | 150 | 174 |  | 38 | 380 |  | 1450 | 30 |  |  | 6532.12
ISG | ISG150-400C | 150 | 150 | 160 |  | 32 | 380 |  | 1450 | 22 |  |  | 5694.08
ISG | ISG150-500 | 150 | 150 | 200 |  | 80 | 380 |  | 1450 | 90 |  |  | 15773.52
ISG | ISG150-500A | 150 | 150 | 182 |  | 70.5 | 380 |  | 1450 | 75 |  |  | 14556.64
ISG | ISG150-500B | 150 | 150 | 166 |  | 62 | 380 |  | 1450 | 55 |  |  | 11979.38
ISG | ISG150-250（I） | 150 | 150 | 200 |  | 80 | 380 |  | 2900 | 75 |  |  | 11644.164
ISG | ISG150-250（I）A | 150 | 150 | 187 |  | 70 | 380 |  | 2900 | 55 |  |  | 9510.606
ISG | ISG150-250（I）B | 150 | 150 | 173 |  | 60 | 380 |  | 2900 | 45 |  |  | 7835.1
ISG | ISG150-315（I） | 150 | 150 | 200 |  | 125 | 380 |  | 2900 | 110 |  |  | 20172.369
ISG | ISG150-315（I）A | 150 | 150 | 187 |  | 110 | 380 |  | 2900 | 90 |  |  | 12319.188
ISG | ISG150-315（I）B | 150 | 150 | 173 |  | 95 | 380 |  | 2900 | 75 |  |  | 11571.84
ISG | ISG200-200 | 200 | 200 | 200 |  | 12.5 | 380 |  | 1450 | 15 |  |  | 4259.2809
ISG | ISG200-200A | 200 | 200 | 179 |  | 10 | 380 |  | 1450 | 11 |  |  | 3859.1168
ISG | ISG200-250 | 200 | 200 | 200 |  | 20 | 380 |  | 1450 | 18.5 |  |  | 5062.68
ISG | ISG200-250A | 200 | 200 | 184.4 |  | 17 | 380 |  | 1450 | 15 |  |  | 4523.12
ISG | ISG200-250B | 200 | 200 | 167 |  | 14 | 380 |  | 1450 | 11 |  |  | 4121.32
ISG | ISG200-315 | 200 | 200 | 200 |  | 32 | 380 |  | 1450 | 30 |  |  | 6606.74
ISG | ISG200-315A | 200 | 200 | 189 |  | 28 | 380 |  | 1450 | 22 |  |  | 5722.78
ISG | ISG200-315B | 200 | 200 | 173 |  | 24 | 380 |  | 1450 | 18.5 |  |  | 5143.04
ISG | ISG200-400 | 200 | 200 | 200 |  | 50 | 380 |  | 1450 | 45 |  |  | 8805.16
ISG | ISG200-400A | 200 | 200 | 187 |  | 44 | 380 |  | 1450 | 37 |  |  | 8070.44
ISG | ISG200-400B | 200 | 200 | 174 |  | 38 | 380 |  | 1450 | 30 |  |  | 6888
ISG | ISG200-400C | 200 | 200 | 160 |  | 32 | 380 |  | 1450 | 22 |  |  | 6027
ISG | ISG200-500 | 200 | 200 | 200 |  | 80 | 380 |  | 1450 | 90 |  |  | 15991.64
ISG | ISG200-500A | 200 | 200 | 182 |  | 70.5 | 380 |  | 1450 | 75 |  |  | 14769.02
ISG | ISG200-500B | 200 | 200 | 166 |  | 62 | 380 |  | 1450 | 55 |  |  | 12168.8
ISG | ISG200-200（I） | 200 | 200 | 400 |  | 12.5 | 380 |  | 1450 | 22 |  |  | 5671.12
ISG | ISG200-200（I）A | 200 | 200 | 358 |  | 10 | 380 |  | 1450 | 18.5 |  |  | 5120.08
ISG | ISG200-250（I） | 200 | 200 | 400 |  | 20 | 380 |  | 1450 | 30 |  |  | 6578.04
ISG | ISG200-250（I）A | 200 | 200 | 358 |  | 14 | 380 |  | 1450 | 22 |  |  | 5705.56
ISG | ISG200-250（I）B | 200 | 200 | 322 |  | 13 | 380 |  | 1450 | 18.5 |  |  | 5137.3
ISG | ISG200-315（I） | 200 | 200 | 400 |  | 32 | 380 |  | 1450 | 55 |  |  | 10389.4
ISG | ISG200-315（I）A | 200 | 200 | 374 |  | 28 | 380 |  | 1450 | 45 |  |  | 9092.16
ISG | ISG200-315（I）B | 200 | 200 | 346 |  | 24 | 380 |  | 1450 | 37 |  |  | 8357.44
ISG | ISG200-400（I） | 200 | 200 | 400 |  | 50 | 380 |  | 1450 | 75 |  |  | 13075.72
ISG | ISG200-400（I）A | 200 | 200 | 374 |  | 44 | 380 |  | 1450 | 75 |  |  | 13110.16
ISG | ISG200-400（I）B | 200 | 200 | 346 |  | 38 | 380 |  | 1450 | 45 |  |  | 9092.16
ISG | ISG200-400（I）C | 200 | 200 | 320 |  | 32 | 380 |  | 1450 | 45 |  |  | 9092.16
ISG | ISG200-500（I） | 200 | 200 | 400 |  | 80 | 380 |  | 1450 | 132 |  |  | 23287.18
ISG | ISG200-500（I）A | 200 | 200 | 374 |  | 70 | 380 |  | 1450 | 110 |  |  | 22466.36
ISG | ISG200-500（I）B | 200 | 200 | 346 |  | 60 | 380 |  | 1450 | 90 |  |  | 15985.9
ISG | ISG200-500（I）C | 200 | 200 | 320 |  | 50 | 380 |  | 1450 | 75 |  |  | 14826.42
ISG | ISG250-250 | 250 | 250 | 550 |  | 20 | 380 |  | 1450 | 45 |  |  | 9968.658
ISG | ISG250-250A | 250 | 250 | 500 |  | 17 | 380 |  | 1450 | 37 |  |  | 9161.04
ISG | ISG250-315 | 250 | 250 | 550 |  | 32 | 380 |  | 1450 | 75 |  |  | 15061.473
ISG | ISG250-315A | 250 | 250 | 500 |  | 28 | 380 |  | 1450 | 55 |  |  | 12367.404
ISG | ISG250-315B | 250 | 250 | 450 |  | 24 | 380 |  | 1450 | 45 |  |  | 10818.465
ISG | ISG250-400 | 250 | 250 | 550 |  | 50 | 380 |  | 1450 | 110 |  |  | 24889.788
ISG | ISG250-400A | 250 | 250 | 500 |  | 44 | 380 |  | 1450 | 90 |  |  | 17679.2
ISG | ISG250-400B | 250 | 250 | 460 |  | 38 | 380 |  | 1450 | 75 |  |  | 16365.888
ISG | ISG250-400C | 250 | 250 | 429 |  | 31 | 380 |  | 1450 | 55 |  |  | 13511.96
ISG | ISG250-500 | 250 | 250 | 550 |  | 80 | 380 |  | 1450 | 185 |  |  | 34335.532
ISG | ISG250-500A | 250 | 250 | 510 |  | 70 | 380 |  | 1450 | 160 |  |  | 29467.438
ISG | ISG250-500B | 250 | 250 | 470 |  | 60 | 380 |  | 1450 | 132 |  |  | 26897.64
ISG | ISG250-500C | 250 | 250 | 430 |  | 50 | 380 |  | 1450 | 110 |  |  | 25060.266
ISG | ISG300-235（I） | 300 | 300 | 720 |  | 18 | 380 |  | 1450 | 75 |  |  | 17679.2
ISG | ISG300-235（I）A | 300 | 300 | 600 |  | 15 | 380 |  | 1450 | 55 |  |  | 15122.03
ISG | ISG300-250 | 300 | 300 | 720 |  | 20 | 380 |  | 1450 | 55 |  |  | 13764.52
ISG | ISG300-250A | 300 | 300 | 700 |  | 17 | 380 |  | 1450 | 45 |  |  | 12122.88
ISG | ISG300-250B | 300 | 300 | 600 |  | 12.5 | 380 |  | 1450 | 37 |  |  | 11365.2
ISG | ISG300-315 | 300 | 300 | 720 |  | 32 | 380 |  | 1450 | 90 |  |  | 18487.392
ISG | ISG300-315A | 300 | 300 | 650 |  | 28 | 380 |  | 1450 | 75 |  |  | 17155.138
ISG | ISG300-315B | 300 | 300 | 580 |  | 24 | 380 |  | 1450 | 55 |  |  | 14313.838
ISG | ISG300-400 | 300 | 300 | 720 |  | 50 | 380 |  | 1450 | 132 |  |  | 28109.928
ISG | ISG300-400A | 300 | 300 | 662 |  | 44 | 380 |  | 1450 | 110 |  |  | 26518.8
ISG | ISG300-400B | 300 | 300 | 609 |  | 38 | 380 |  | 1450 | 90 |  |  | 19339.782
ISG | ISG300-400C | 300 | 300 | 536 |  | 31 | 380 |  | 1450 | 75 |  |  | 17975.958
ISG | ISG300-500 | 300 | 300 | 720 |  | 80 | 380 |  | 1450 | 250 |  |  | 57861.496
ISG | ISG300-500A | 300 | 300 | 675 |  | 70 | 380 |  | 1450 | 200 |  |  | 35724.612
ISG | ISG300-500B | 300 | 300 | 625 |  | 60 | 380 |  | 1450 | 160 |  |  | 32453.96
ISG | ISG300-500C | 300 | 300 | 570 |  | 50 | 380 |  | 1450 | 110 |  |  | 28229.894
ISG | ISG350-250 | 350 | 350 | 1200 |  | 20 | 380 |  | 1450 | 90 |  |  | 19617.598
ISG | ISG350-250A | 350 | 350 | 1080 |  | 16 | 380 |  | 1450 | 75 |  |  | 18285.344
ISG | ISG350-315 | 350 | 350 | 1200 |  | 32 | 380 |  | 1450 | 160 |  |  | 31412.15
ISG | ISG350-315A | 350 | 350 | 1120 |  | 28 | 380 |  | 1450 | 132 |  |  | 28817.096
ISG | ISG350-315B | 350 | 350 | 1040 |  | 24 | 380 |  | 1450 | 110 |  |  | 27124.944
ISG | ISG350-400 | 350 | 350 | 1200 |  | 50 | 380 |  | 1450 | 250 |  |  | 57571.052
ISG | ISG350-400A | 350 | 350 | 1120 |  | 44 | 380 |  | 1450 | 220 |  |  | 56270.368
ISG | ISG350-400B | 350 | 350 | 1040 |  | 38 | 380 |  | 1450 | 200 |  |  | 35067.956
ISG | ISG350-400C | 350 | 350 | 905 |  | 31 | 380 |  | 1450 | 160 |  |  | 32068.806
ISG | ISG400-300 | 400 | 400 | 1380 |  | 19 | 380 |  | 980 | 90 |  |  | 36160.278
ISG | ISG400-315 | 400 | 400 | 1450 |  | 25 | 380 |  | 980 | 132 |  |  | 42859.432
ISG | ISG400-315A | 400 | 400 | 1400 |  | 14 | 380 |  | 980 | 75 |  |  | 30869.146
ISG | ISG400-315B | 400 | 400 | 1750 |  | 8 | 380 |  | 980 | 55 |  |  | 25445.42
ISG | ISG400-400 | 400 | 400 | 1500 |  | 20 | 380 |  | 970 | 110 |  |  | 36349.698
ISG | ISG400-400A | 400 | 400 | 1500 |  | 15 | 380 |  | 970 | 90 |  |  | 34057.716
ISG | ISG500-235 | 500 | 500 | 2180 |  | 13 | 380 |  | 980 | 110 |  |  | 41198.85
ISG | ISG500-300 | 500 | 500 | 1800 |  | 20 | 380 |  | 980 | 132 |  |  | 42935.2
ISG | ISG500-315 | 500 | 500 | 1750 |  | 25 | 380 |  | 980 | 160 |  |  | 60235.56
ISG | ISG500-315A | 500 | 500 | 2395 |  | 10 | 380 |  | 980 | 110 |  |  | 41198.85
ISG | ISG500-315B | 500 | 500 | 2495 |  | 8 | 380 |  | 980 | 90 |  |  | 38894.24
ISG | ISG500-400 | 500 | 500 | 1950 |  | 20 | 380 |  | 970 | 160 |  |  | 61542.558
ISG | ISG500-400A | 500 | 500 | 2195 |  | 15 | 380 |  | 970 | 132 |  |  | 43263.528