## Sheet1
产品规格书
深圳市荣捷电子有限公司
SHENZHEN RONGJIE ELECTRONIC CO.,LTD.
产品型号: 2ERJA-5.0/5.08
性能
| 额定电压/电流 | 300V / 15A
| 线径 | 28 - 16 AWG ，2.5 mm2
| 耐电压 | AC2000V / 1 Min
| 绝缘电阻 | 5000MΩ / 1000V
| 接触电阻 | 20 mΩ
| 温度范围 | -40℃~+105℃
| 瞬时温度 | +250℃, 5秒
| 扭矩 | 0.4 Nm（3.6 Lbf.in）
| 剥线长度 | 6-7 mm
材质
| 塑件 | PA66，UL94V-0
| 螺丝 | M2.5，钢，镀锌
| 触点材料 | 黄铜，镀镍
| 簧片 | 黄铜，镀锡
地址: 中国深圳市宝安区龙华镇民治大道398号汇宝江大厦
电话: 0755-29813800 / 29813803 传真: 0755-29813962

## Sheet2
产品型号: MRJ128-5.0/5.08
性能
额定电压/电流 | 300V/10A
线径 | 24 - 12 AWG ，2.5 mm2
耐电压 | AC2000V / 1 Min
绝缘电阻 | 5000MΩ / 1000V
接触电阻 | 20 mΩ
温度范围 | -40℃~+120℃
瞬时温度 | +250℃, 6秒
扭矩 | 0.4Nm（3.6Lbf.in）
剥线长度 | 6-7 mm
材质
塑件 | PA66，UL94V-0
螺丝 | M2.5，钢，镀锌
触点材料 | 黄铜，镀镍
焊针 | 黄铜，镀锡